## Arkusz1
KOSZTORYS INWESTORSKI

Przebudowa drogi gminnej w m. Wiklino dz. nr 236, 237/1, 237/2 228/3, obr. ew. Wiklino, Gmina Redzikowo.

Lp.	Opis robót	ilość	jedn.	cena jednostkowa (netto)	wartość netto
I	Branża drogowa				0,00
1,00	Roboty rozbiórkowe				0,00
1,10	Rozebranie elementów betonowych z wywozem do 5 km na składowisko odpadów budowlanych wraz z kosztami składowania i utylizacji	3,00	m2		0,00
1,20	Rozebranie nawierzchni z tłucznia gr. 10cm mechanicznie z wywozem do 5 km na składowisko odpadów budowlanych wraz z kosztami składowania i utylizacji	805,00	m2		0,00
1,30	Karczowanie drzew o średnicy 16-45cm wraz z wywozem dłużyc oraz karpin na odległość do 5km	1,00	szt.		0,00
1,40	Usuniecie krzewów	0,002	ha		0,00
2,00	Roboty przygotowawcze i roboty ziemne				0,00
2,10	Roboty pomiarowe przy liniowych robotach ziemnych - trasa dróg w terenie równinnym.	0,12			0,00
2,20	Zdjęcie warstwy ziemi urodzajnej (humusu) o gr. warstwy 20cm	370,99	km		0,00
2,30	Nasyp pod warstwy konstrukcyjne w gruncie kat. III-IV z dowozem urobku z odległości do 5 km w miejsce wbudowania	58,50	m3		0,00
2,40	Roboty ziemne wyk. koparkami podsiębiernymi z transportem urobku samochodami samowyładowczymi na odl. Do 1 km koparki o poj. łyżki 0.60 m3, grunt kat.III-IV	21,00	m3		0,00
2,50	Plantowanie, obrobienie na czysto terenu	265,39	m3		0,00
2,60	Humusowanie skarp nasypu i poboczy warstwą humusu grubości lOcm z obsianiem nasionami traw, z pozyskaniem i transportem nowego humusu	265,39	m2		0,00
3,00	Jezdnia				0,00
3,10	Kostka betonowa STAROBRUK szara 8 cm na podsypce cementowo-piaskowej gr. 5cm z wypełnieniem spoin piaskiem	801,37	m2		0,00
3,20	Opornik drogowy wtopiony 12x25 na podsypce cem-piask. wraz rowkami pod ławy wraz z ławami betonowymi z oporem	101,00	m2		0,00
3,30	Krawężniki betonowe najazdowe 15x22 na podsypce cem-piask. wraz z rowkami pod ławy wraz z ławami betonowymi z oporem, h=2cm	86,00	m		0,00
3,40	Krawężniki betonowe wystające 15x30 na podsypce cem-piask. wraz z rowkami pod ławy, ławy betonowe z oporem	117,50	m		0,00
3,50	Korytowanie wraz z profilowaniem i zagęszczeniem podłoża na głębokość 83 cm	1 171,06	m		0,00
3,60	Transport ziemi samochodami samowyładowczymi po terenie lub drogach gruntowych (kat.gr. I-IV) na odległość do 5km	971,98	m2		0,00
3,70	Wykonanie i zagęszczenie mech. warstwy odsączającej gr. 30cm	1 113,10	m3		0,00
3,80	Wykonanie warstwy z gruntocementu o Rm=2,5 MPa gr. po zagęszczeniu 20 cm	990,52	m2		0,00
3,90	Podbudowa z kruszywa łamanego stab. mech. 0/31,5, gr. po zagęszczeniu 20 cm	801,37	m2		0,00
3,10	Roboty ziemne wyk. koparkami podsiębiernymi z transportem urobku samochodami samowyładowczymi na odl. do 5 km koparki o poj. łyżki 0.60 m3, grunt kat.III-IV	26,54	m3		0,00
3,11	Georuszt trójosiowy	960,00	m2		0,00
3,12	Geotkanina separacyjno-wzmacniająca	1 171,06	m2		0,00
3,13	Wykonanie ścieku korytkowego z elementów prefabrykowanych wg KPED 01.04 na łąwie z betonu C12/15 gr 10cm,	71,50	mb		0,00
3,14	Wykonanie ścieku skarpowego z elementów prefabrykowanych wg KPED 01.24 na łąwie z betonu C12/15 gr 10cm	8,00	m		0,00
4,00	Chodnik- dojścia do posesji				0,00
4,10	Korytowanie wraz z profilowaniem i zagęszczeniem podłoża na głębokość 58 cm	312,34	m2		0,00
4,20	Transport ziemi samochodami samowyładowczymi po terenie lub drogach gruntowych (kat.gr. I-IV) na odległość do 5km	181,16	m3		0,00
4,30	Wykonanie i zagęszczenie mech. warstwy odsączającej gr. 15cm	312,34	m2		0,00
4,40	Wykonanie warstwy z gruntocementu o Rm=2,5 MPa gr. po zagęszczeniu 15 cm	298,01	m2		0,00
4,50	Podbudowa z kruszywa łamanego stab. mech. 0/31,5, gr. po zagęszczeniu 15 cm	286,55	m2		0,00
4,60	Roboty ziemne wyk. koparkami podsiębiernymi z transportem urobku samochodami samowyładowczymi na odl.do 5 km koparki o poj. łyżki 0.60 m3, grunt kat.III-IV	14,00	m3		0,00
4,70	Kostka betonowa czerwona 8 cm STAROBRUK na podsypce cementowo-piaskowej gr. 3cm z wypełnieniem spoin piaskiem	286,55	m2		0,00
4,80	Obrzeża 8x30 na podsypce cem-piask. wraz z rowkami	164,50	m		0,00
5,00	Zjazdy				0,00
5,10	Korytowanie wraz z profilowaniem i zagęszczeniem podłoża na głębokość 63 cm	109,22	m2		0,00
5,20	Transport ziemi samochodami samowyładowczymi po terenie lub drogach gruntowych (kat.gr. I-IV) na odległość do 10km	68,81	m3		0,00
5,30	Wykonanie i zagęszczenie mech. warstwy odsączającej gr. 20cm	109,22	m2		0,00
5,40	Wykonanie warstwy z gruntocementu o Rm=2,5 MPa gr. po zagęszczeniu 15 cm	105,21	m2		0,00
5,50	Podbudowa z kruszywa łamanego stab. mech. 0/31,5, gr. po zagęszczeniu 15 cm	100,20	m2		0,00
5,60	Kostka betonowa czarna 8 cm na podsypce cementowo-piaskowej gr. 5cm z wypełnieniem spoin piaskiem	100,20	m2		0,00
5,70	Koryto ściekowe prefabrykowane o konstrukcji z blachą ułatwiającą przejazd	16,00	m		0,00
5,90	Roboty ziemne wyk. koparkami podsiębiernymi z transportem urobku samochodami samowyładowczymi na odl.do 5 km koparki o poj. łyżki 0.60 m3, grunt kat.III-IV	6,00	m3		0,00
6,00	Pobocza				0,00
6,10	Pobocze z kruszywa łamanego stab.mech. gr. po zagęszczeniu 10cm	108,40	m2		0,00
7,00					0,00
7,10	Regulacja elementów urządzeń podziemnych wodociągowych	1,00	szt		0,00
7,20	Regulacja elementów urządzeń podziemnych kanalizacji sanitarnej i deszczowej	5,00	szt		0,00
7,30	Ułożenie rur ochronnych dwupołówkowych śr 160mm na istniejącym kablu	25,50	m		0,00
7,40	Wymiana ogrodzenia z siatki na słupkach stalowych z zastrzałami	92,00	mb		0,00
7,50	Nawierzchnia z kruszywa łamanego 0/31.5 stab. mech. gr. 15cm po zagęszczeniu 15cm - dowiązanie się do istniejącej drogi	92,50	m2		0,00
7,60	Przestawienie słupów oświetlenia drogowego	2,00	szt		0,00
8,00	Oznakowanie poziome i pionowe				0,00
8,10	Pionowe znaki drogowe - słupki z rur stalowych	9,00	szt		0,00
8,20	Pionowe znaki drogowe - nakazu, ostrzegawcze i informacyjne o powierzchni ponad 0,3m2	10,00	szt		0,00
8,30	Znaki poziome grubowarstwowe	10,00	m2		0,00
II	Branża sanitarna				0,00
1,00	Kanalizacja sanitarna				0,00
1,10	Roboty ziemne				0,00
1,11	Roboty pomiarowe przy liniowych robotach ziemnych - trasa dróg w terenie równinnym	0,02	km		0,00
1,12	Roboty ziemne wykonywane koparkami przedsiębiernymi o poj. łyżki 0.40 m3 w gr.kat. I-II z transp. urobku na odl.do 1 km sam. samowyład.	30,02	m3		0,00
1,13	Pełne umocnienie ścian wykopów wraz z rozbiórką palami szalunkowymi stalowymi (wypraskami) w gruntach suchych ; grunt kat. I-IV	75,20	m2		0,00
1,14	Transport ziemi samochodami samowyładowczymi po terenie lub drogach gruntowych (kat.gr. I-IV) na odległość do 10km	30,02	m3		0,00
1,15	Podłoża pod kanały i obiekty z materiałów sypkich grub. 10 cm - podsypka	1,92	m3		0,00
1,16	Podłoża pod kanały i obiekty z materiałów sypkich grub. 15 cm - obsypka i zasypka	28,10	m3		0,00
1,17	Profilowanie i zagęszczanie podłoża wykonywane ręcznie w gruncie kat. II-IV pod warstwy konstrukcyjne nawierzchni	14,40	m2		0,00
1,20	Roboty montażowe				0,00
1,21	Kanały z rur PVC łączonych na wcisk o śr. zewn. 200 mm	16,00	m		0,00
1,22	Przejście przez ściany komór tulejami stalowymi "PS" przy grubości ściany 20 cm - otwór o śr. 210 mm	1,00	szt		0,00
1,22	Studzienki kanalizacyjne systemowe o śr 315-425 mm - zamknięcie stożkiem betonowym	1,00	szt		0,00
2,00	Wodociąg				0,00
2,10	Roboty ziemne				0,00
2,11	Roboty pomiarowe przy liniowych robotach ziemnych - trasa dróg w terenie równinnym	0,046	km		0,00
2,12	Roboty ziemne wykonywane koparkami przedsiębiernymi o poj. łyżki 0.40 m3 w gr.kat. I-II z transp.urobku na odl.do 1 km sam.samowyład.	45,72	m3		0,00
2,13	Transport ziemi samochodami samowyładowczymi po terenie lub drogach gruntowych (kat.gr. I-IV) na odległość do 10km	37,00	m3		0,00
2,14	Pełne umocnienie ścian wykopów wraz z rozbiórką palami szalunkowymi stalowymi (wypraskami) w gruntach suchych ; grunt kat. I-IV	130,64	m2		0,00
2,15	Podłoża pod kanały i obiekty z materiałów sypkich grub. 15 cm - podsypka	4,83	m3		0,00
2,16	obsypka i zasypka z materiałów sypkich rurociągów - zagęszczana mechanicznie w warstwach grubości 15cm	40,00	m3		0,00
2,17	Zasypanie wykopów.podłużnych,punktowych,rowów,wykopów obiektowych spycharkami z zagęszcz. Mechanicznym spycharkami (gr.warstwy w stanie luźnym 30 cm) - kat.gr. III-IV	36,80	m3		0,00
2,20	Roboty montażowe				0,00
2,21	Zasuwy typu"E" z obudową o śr.40 mm montowane na rurociągach PVC i PE	1,00	kpl.		0,00
2,22	Zasuwy typu"E" z obudową o śr.80 mm montowane na rurociągach PVC i PE	3,00	kpl.		0,00
2,23	Sieci wodociągowe - montaż rurociągów z rur polietylenowych (PE, PEHD)	66,00	m		0,00
2,24	Sieci wodociągowe - montaż rurociągów z rur polietylenowych (PE, PEHD)	2,00	m		0,00
2,25	Dezynfekcja rurociągów sieci wodociągowych o śr.nominalnej do 150 mm	1,00	odc.200m		0,00
2,26	Próba szczelności sieci wodociągowych z rur z tworzyw sztucznych ( PE )	1,00	prob.		0,00
2,27	Trójniki kołnierzowe PN 6 i 16 atm o śr. 80-100mm dla rur PE	3,00	kpl.		0,00
2,28	Hydranty pożarowe nadziemne o śr. 80 mm	2,00	kpl		0,00
2,29	przyłącze wodociągowe z rur ciśnieniowych PE łączonych metoda zgrzewania	1,00	m		0,00

	Branża drogowa				0,00
	Branża sanitarna				0,00

	RAZEM			netto	0,00
				Vat 23%	0,00
				brutto	0,00