## Tom II Architektura
TABELA ELEMENTÓW ROZLICZENIOWYCH
REWALORYZACJA PLACU ORŁA BIAŁEGO I FRAGMENTU ULICY KOŃSKI KIERAT POMIĘDZY ULICAMI STAROMŁYŃSKĄ I MARIACKĄ W SZCZECINIE
TOM II - ARCHITEKTURA
Lp. | Numer Specyfikacji Technicznej | Wyszczególnienie elementów rozliczeniowych | Jednostka |  | Cena
|  |  | Nazwa | Ilość | Jedn. | Wartość PLN bez VAT
1 | 2 | 3 | 4 | 5 | 6 | 7
1. ROBOTY BUDOWLANE - ARCHITEKTURA
1.1. Roboty ziemne
106 | SST B.1.02 | Usunięcie warstwy ziemi urodzajnej do ponownego wykorzystania lub utylizacja | m3 | 25 |  | 0
107 | SST B.1.02 | Wtkopy materiał do ponowego wykorzystania lub utyliacja | m3 | 270.6 |  | 0
1.2. Podkłady
108 | SST B.2.01 | Podkłady z ubitych materiałów sypkich na podłożu gruntowym - Kruszywo łamane 01/31,5 gr. 30 cm wraz z zagęszczeniem | m3 | 4.4 |  | 0
109 | SST B.2.01 | Podkłady betonowe - beton C12/15 gr. 10 cm | m3 | 1.167 |  | 0
1.3. Montaż prefabrykowanej komory
110 | SST B.2.03 | Montaż prefabrykowanej komory technicznej wymiary (dł x szer x wys) 436x236x249 cm | kpl | 1 |  | 0
1.4. Izolacje komory technicznej
111 | SST B.2.04 | Izolacje poziome przeciwwilgociowe i przeciwwodne z folii - 2x folia budowlana | m2 | 11.674 |  | 0
112 | SST B.2.04 | Izolacje przeciwwilgociowe powłokowe bitumiczne poziome - wykonywane na zimno z roztworu asfaltowego - pierwsza warstwa | m2 | 18.889 |  | 0
113 | SST B.2.04 | Izolacje przeciwwilgociowe powłokowe bitumiczne poziome - wykonywane na zimno z roztworu asfaltowego - druga i następna warstwa | m2 | 18.889 |  | 0
114 | SST B.2.04 | Izolacje przeciwwilgociowe powłokowe bitumiczne pionowe - wykonywane na zimno z roztworu asfaltowego - pierwsza warstwa | m2 | 35.176 |  | 0
115 | SST B.2.04 | Izolacje przeciwwilgociowe powłokowe bitumiczne pionowe - wykonywane na zimno z roztworu asfaltowego - druga i następna warstwa | m2 | 35.176 |  | 0
116 | SST B.2.04 | Zabezpieczenie poziomych przerw roboczych w betonowaniu taśmami montowanymi przy użyciu siatki | m | 12 |  | 0
1.5. Roboty wykończeniowe zewnętrzne
117 | SST B.2.05 | Izolacje poziome cieplne i przeciwdźwiękowe z jednej warstwy płyt styropianowych ułożonej na sucho na wierzchu konstrukcji - Styrodur XPS gr.8cm | m2 | 8.6 |  | 0
118 | SST B.2.04 | Izolacje z folii kubełkowej z gruntowaniem powierzchni | m2 | 10.176 |  | 0
119 | SST B.2.01 | Grunt zasypowy z pisaku grubego | m3 | 1.29 |  | 0
120 | SST B.2.01 | Podkłady betonowe z betonu C12/15 gr.10 cm | m3 | 0.86 |  | 0
121 | SST B.2.04 | Izolacje poziome przeciwwilgociowe i przeciwwodne z folii - 1x folia budowlana | m2 | 8.6 |  | 0
122 | SST B.2.01 | Płyta betonowa gr. 20 cm z betonu C20/25 W8 | m2 | 8.6 |  | 0
1.6. Roboty wykończeniowe wewnętrzne
123 | SST B.2.01 | Warstwy wyrównawcze pod posadzki z zaprawy cementowej grubości 20mm, zatarte na gładko - Wylewka betonowa nadająca spadek gr. min 4 cm | m2 | 8.275 |  | 0
124 | SST B.2.01 | Warstwy wyrównawcze pod posadzki z zaprawy cementowej - dodatek lub potrącenie za zmianę grubości o 10mm | m2 | 24.83 |  | 0
125 | SST B.2.04 | Uszczelnienie powierzchni poziomych pomieszczeń mokrych i wilgotnych (łazienki, kuchnie, pralnie itp.) pod okładziną ceramiczną wykonane płynną folią uszczelniającą | m2 | 8.28 |  | 0
126 | SST B.2.04 | Wykonanie izolacji przez wklejenie taśmy uszczelniającej pod okładziny posadzek | m | 12 |  | 0
127 | SST B.3.01 | Posadzki jednobarwne z płytek terakotowych 30x30cm na zaprawach klejowych o grubości warstwy 5mm | m2 | 8.28 |  | 0
128 | SST B.3.01 | Cokoliki na zaprawach klejowych z płytek terakotowych | m | 12 |  | 0
129 | SST B.3.02 | Dwukrotne malowanie farbami epoksydowymi powierzchni wewnętrznych betonu - Farba epoksydowa, wodoodporna, kolor jasnoszary | m2 | 7.052 |  | 0
130 | SST B.3.02 | Dwukrotne malowanie farbami epoksydowymi powierzchni wewnętrznych betonu - Farba epoksydowa, wodoodporna, kolor jasnoszary | m2 | 27.493 |  | 0
1.7. Instalacje wewnętrzne
131 | SST B.3.03 | Dostawa i montaż kratki podłogowej zabezpieczonej klapą zwrotną | szt | 1 |  | 0
132 | SST B.3.03 | Kanały kan. z rur PVC o średnicy zewnętrznej 110mm łączone na wcisk z montażem i próbą szczelności | m | 5.5 |  | 0
133 | SST B.3.03 | Wywiewki ze stali nierdzewnej wystające nad grunt - dostawa i monataż | szt | 2 |  | 0
134 | SST B.3.03 | Grzejnik - dostawa i montaż | kpl | 1 |  | 0
135 | SST B.3.03 | Kanał wentylacyjny nawiewny i wywiewny fi110 - dostawa i montaż | m | 34 |  | 0
136 | SST B.3.03 | Wentylator wywiewny z automatyką - dostawa i montaż | kpl | 1 |  | 0
137 | SST B.3.03 | Kratka nawiewna/wywiewna - dostawa i montaż | szt | 2 |  | 0
1.8. Przepusty
138 | SST B.3.03 | Przejście systemowe szczelne pod projektowane przyłącze wody fi 63mm | szt | 1 |  | 0
139 | SST B.3.03 | Przejście systemowe szczelne pod projektowane zasilanie poidełka, bramek, tymczasowych pawilonów fi 32mm | szt | 2 |  | 0
140 | SST B.3.03 | Przejście systemowe szczelne pod projektowane zasilanie zamgławiaczy fi 32mm | szt | 2 |  | 0
141 | SST B.3.03 | Przejście systemowe szczelne pod projektowany system nawadniania fi 32mm | szt | 12 |  | 0
142 | SST B.3.03 | Przejście systemowe szczelne pod projektowany wywiew i nawiew powietrza fi 110mm | szt | 2 |  | 0
143 | SST B.3.03 | Przejście szczelne systemowe wodo-gazoszczelne HRD70, zasilanie RKT | szt | 1 |  | 0
144 | SST B.3.03 | Przejście systemowe szczelne PE D50 | szt | 2 |  | 0
1.9. Wyposażenie
145 | SST B.3.03 | Właz fi 600 D400 z zawiasem i uszczelką wraz z montażem | szt | 1 |  | 0
146 | SST B.3.03 | Właz z min. światło przejścia 80x80 cm pokrywa ze stali nierdzewnej na zawiasach z zamkiem i uszczelką, pokrywa umożliwiająca zbruk nawierzchnią, wraz z montażem | szt | 1 |  | 0
147 | SST B.3.03 | Drabina wyłazowa z montażem - rozstaw szczebli max 30 cm, odległość od ściany 15 cm, szerokość 50 cm (stopnie) | kpl | 1 |  | 0
147 | SST B.3.03 | Klamry wyłazowe typowe z montażem | kpl | 1 |  | 0
149 | SST B.3.03 | Krata pomostowa typu WEMA zabezpieczająca rząpie 50x600 cm | kpl | 1 |  | 0

## TER
TABELA ELEMENTÓW ROZLICZENIOWYCH
REWALORYZACJA PLACU ORŁA BIAŁEGO I FRAGMENTU ULICY KOŃSKI KIERAT POMIĘDZY ULICAMI STAROMŁYŃSKĄ I MARIACKĄ W SZCZECINIE
Lp. | Numer Specyfikacji Technicznej | Wyszczególnienie elementów rozliczeniowych | Jednostka |  | Cena
|  |  | Nazwa | Ilość | Jedn. | Wartość PLN bez VAT
1 | 2 | 3 | 4 | 5 | 6 | 7
1. PZT, DFA, NAWIERZCHNIE
1.1. ROBOTY ROZBIÓRKOWE
1.1.1. Roboty demontażowe elementów małej architektury
1 | SST B.1.01 | Demontaż elementów małej architektury (ławki, kosze na śmieci, stojaki rowerowe),przekazanie do depozytlu/właściciela lub utylizacja | kpl | 1 |  | 0
2 | SST B.1.01 | Demontaż słupków ulicznych stylizowanych przekazanie do depozytlu/właściciela lub utylizacja | kpl | 1 |  | 0
3 | SST B.1.01 | Demontaż donic, przekazanie do depozytlu/właściciela lub utylizacja | kpl | 1 |  | 0
4 | SST B.1.01 | Demontaż słupa ogłoszeniowego przekazanie do depozytlu/właściciela lub utylizacja | kpl | 1 |  | 0
5 | SST B.1.01 | Demontaż oznakowanie drogowego przekazanie do depozytlu lub utylizacja | kpl | 1 |  | 0
6 | SST B.1.01 | Demontaż pomnika Flory | kpl | 1 |  | 0
7 | SST B.1.01 | Demontaż wazonów | kpl | 2 |  | 0
1.1.2. Roboty rozbiórkowe krawężników
8 | SST B.1.01 | Rozebranie krawężników granitowych (do ponownego wbudowania lub transport do depozytu/utylizacja | m | 820 |  | 0
9 | SST B.1.01 | Rozebranie krawężników betonowych transport do depozytu/utylizacja | m | 200 |  | 0
10 | SST B.1.01 | Rozebranie ław z betonu pod krawężniki (utylizacja) | m3 | 92.067 |  | 0
1.1.3. Roboty rozbiórkowe nawierzchni
11 | SST B.1.01 | Rozebranie nawierzchni z kostki granitowej układanej wachlarzowo | m2 | 240 |  | 0
12 | SST B.1.01 | Rozebranie nawierzchni z kostki granitowej | m2 | 475 |  | 0
13 | SST B.1.01 | Rozebranie z płyt granitowych z numeracją zdjęć | m2 | 938 |  | 0
14 | SST B.1.01 | Rozebranie nawierzchni - bruk rzędowy granitowy | m2 | 2356 |  | 0
15 | SST B.1.01 | Rozebranie nawierzchni z kostki betonowej | m2 | 485 |  | 0
16 | SST B.1.01 | Rozebranie nawierzchni z płyt drogowych betonowych (trylinka) | m2 | 6 |  | 0
17 | SST B.1.01 | Rozebranie nawierzchni z płytek betonowych | m2 | 1638 |  | 0
18 | SST B.1.01 | Rozebranie mechaniczne nawierzchni z mieszanek mineralno-bitumicznych o grubości do 7cm wraz z utylizacją | m2 | 1135 |  | 0
19 | SST B.1.01 | Nawierzchnia do rozbiórki i ponownego ułożenia po budowie przyłącza i sieci (bruk) | m2 | 136.11 |  | 0
20 | SST B.1.01 | Rozebranie mechaniczne podbudowy o grubości do 10cm wraz z utylizacją | m2 | 1220 |  | 0
21 | SST B.1.01 | Rozebranie mechaniczne podbudowy o grubości od 11cm do 20 cm wraz z utylizacją | m2 | 1580 |  | 0
22 | SST B.1.01 | Rozebranie mechaniczne podbudowy o grubości od 21cm do 20 cm wraz z utylizacją | m2 | 1249 |  | 0
23 | SST B.1.01 | Rozebranie mechaniczne podbudowy o grubości powyżej 30cm wraz z utylizacją | m2 | 5409.11 |  | 0
1.1.4. Roboty rozbiórkowe elementów kamiennych
24 | SST B.1.01 | Rozebranie murów kamiennych wraz z utylizacją | mb | 300 |  | 0
25 | SST B.1.01 | Rozbiórka schodów kamiennych wraz z utylizacją | mb | 30 |  | 0
26 | SST B.1.01 | Rozbiórka schodów betonowych wraz z utylizacją | m2 | 6 |  | 0
1.2. ROBOTY RENOWACYJNE ISTNIEJĄCYCH LATARNI
1.2.1. Demontaż latarni
27 | SST B.1.01 | Demontaż latarni stalowych wraz z fundamentami | słup | 6 |  | 0
28 | SST B.1.01 | Demontaż latarni Ln1 przeznaczonych do renowacji | słup | 3 |  | 0
29 | SST B.1.01 | Demontaż latarni LW1 przeznaczonych do renowacji | słup | 9 |  | 0
30 | SST B.1.01 | Demontaż latarni LW2 przeznaczonych do renowacji | słup | 6 |  | 0
31 | SST B.1.01 | Demontaż latarni LW2 przeznaczonych do renowacji | słup | 2 |  | 0
32 | SST B.1.01 | Demontaż latarni LW2 przeznaczonych do renowacji (zachowanie naświetlaczy iluminacji elewacji i doprowadzenie zasilania iluminacji analogicznego do istniejącego) | kpl | 2 |  | 0
1.2.2. Renowacja latarni
33 | SST B.4.03 | Renowacja latarni - rozebranie latarni na części, piaskowanie, malowanie, złożenie wszystkich elementów | szt | 20 |  | 0
1.3. ROBOTY RENOWACYJNE RZEŹBY FLORY I WAZONÓW
1.3.1. Renowacja rzeźby Flory
34 | SST B.4.03 | Renowacja rzeźby Flory zgodnie z dokumentacją projektową, programem prac konserwatorskich | kpl | 1 |  | 0
35 | SST B.2.01, SST B.2.02, SST B.2.04, SST B.4.03, | Wykonanie cokołu wraz z fundamentem, przesniesienie i montaż rzeźby Flory zgodnie z dokumentacją projektową | kpl | 1 |  | 0
1.3.2. Renowacja wazonów
36 | SST B.4.03 | Renowacja wazonów zgodnie z dokumentacją projektową,programem prac konserwatorskich | kpl | 2 |  | 0
37 | SST B.2.01, SST B.2.02, SST B.2.04, SST B.4.03, | Wykonanie cokołu wraz z fundamentem, przesniesienie i montaż wazonu zgodnie z dokumentacją projektową | kpl | 2 |  | 0
1.4. ELEMENTY MAŁEJ ARCHITEKTURY
1.4.1. Fundamenty pod elementy małej architektury
38 | SST B.2.01 | Podkłady betonowe - beton C12/15 gr. 10 cm | m3 | 1.167 |  | 0
39 | SST B.2.02 | Stopy fundamentowe żelbetowe prostokątne o objętości do 0,5m3 z ręcznym układaniem betonu | m3 | 0.159 |  | 0
40 | SST B.2.02 | Przygotowanie i montaż zbrojenia ze stali żebrowanej w budowlach monolitycznych | t | 0.006 |  | 0
41 | SST B.2.04 | Izolacja papą termozgrzewalną jednowarstwowe | m2 | 11.674 |  | 0
42 | SST B.2.04 | Izolacje przeciwwilgociowe powłokowe bitumiczne poziome - wykonywane na zimno z roztworu asfaltowego - pierwsza warstwa | m2 | 0.227 |  | 0
43 | SST B.2.04 | Izolacje przeciwwilgociowe powłokowe bitumiczne poziome - wykonywane na zimno z roztworu asfaltowego - druga i następna warstwa | m2 | 0.227 |  | 0
1.4.2. Ławki
44 | SST B.4.03 | Dostawa i montaż ławek z oparciem L1 (szczegółowy opis zgodnie z dokumentacją projektową) | kpl | 5 |  | 0
45 | SST B.4.03 | Dostawa i montaż ławek z oparciem i podłokietnikiem L2 (szczegółowy opis zgodnie z dokumentacją projektową) | kpl | 3 |  | 0
46 | SST B.4.03 | Dostawa i montaż ławek bez oparcia L3 (szczegółowy opis zgodnie z dokumentacją projektową) | kpl | 4 |  | 0
47 | SST B.4.03 | Dostawa i montaż ławek krzesło L2k (szczegółowy opis zgodnie z dokumentacją projektową) | kpl | 14 |  | 0
1.4.3. Platformy
48 | SST B.4.03 | Dostawa i montaż platformy dużej P1 (szczegółowy opis zgodnie z dokumentacją projektową) | kpl | 3 |  | 0
49 | SST B.4.03 | Dostawa i montaż platformy małej P2(szczegółowy opis zgodnie z dokumentacją projektową) | kpl | 1 |  | 0
1.4.4. Kosze
50 | SST B.4.03 | Dostawa i montaż kosza śmietnikowego Kn(szczegółowy opis zgodnie z dokumentacją projektową) | kpl | 14 |  | 0
1.4.5. Stojaki rowerowe
51 | SST B.4.03 | Dostawa i montaż stojaka rowerowego STn(szczegółowy opis zgodnie z dokumentacją projektową) | kpl | 19 |  | 0
1.4.6. Poidełko
52 | SST B.2.02 | Fundament pod poidełko | kpl | 1 |  | 0
53 | SST B.4.03 | Dostawa i montaż poidełka Po (szczegółowy opis zgodnie z dokumentacją projektową) wraz z podłączeniem instalacji | kpl | 1 |  | 0
1.4.7. Kraty pod drzewa
|  | Krata pod drzewo projektowane KR1 |  |  |  | 0
54 | SST B.4.03 | KR1 - krata do zabruku 360x270 cm | szt | 1 |  | 0
|  | Krata pod drzewo istniejące KR2 |  |  |  | 0
55 | SST B.4.03 | KR2b - krata do zabruku 360x270 cm | szt | 1 |  | 0
1.4.8. Tablice
56 | SST B.2.01 | Podkłady betonowe - beton C12/15 gr. 10 cm | m3 | 0.048 |  | 0
57 | SST B.2.01 | Fundament blok żelbetowy C30/37 W8 | m3 | 0.159 |  | 0
58 |  | Przygotowanie i montaż zbrojenia ze stali żebrowanej w budowlach monolitycznych | t | 0.006 |  | 0
59 | SST B.2.04 | Izolacja papą termozgrzewalną jednowarstwowe | m2 | 0.227 |  | 0
60 | SST B.2.04 | Izolacje przeciwwilgociowe powłokowe bitumiczne poziome - wykonywane na zimno z roztworu asfaltowego - pierwsza warstwa | m2 | 0.227 |  | 0
61 | SST B.2.04 | Izolacje przeciwwilgociowe powłokowe bitumiczne poziome - wykonywane na zimno z roztworu asfaltowego - druga i następna warstwa | m2 | 0.227 |  | 0
62 | SST B.2.04 | Izolacje przeciwwilgociowe powłokowe bitumiczne pionowe - wykonywane na zimno z roztworu asfaltowego - pierwsza warstwa | m2 | 1.46 |  | 0
63 | SST B.2.04 | Izolacje przeciwwilgociowe powłokowe bitumiczne pionowe - wykonywane na zimno z roztworu asfaltowego - druga i następna warstwa | m2 | 1.46 |  | 0
64 | SST B.4.03 | Dostawa i montaż tablicy informacyjnej (szczegółowy opis zgodnie z dokumentacją projektową) | kpl | 1 |  | 0
1.4.9. Bollardy granitowe
65 | SST B.4.03 | Dostawa i montaż bollardów granitowych stałych (szczegółowy opis zgodnie z dokumentacją projektową) fi 27,5 cm h=60 cm | kpl | 64 |  | 0
1.4.10. Oznakowanie miejskiego szlaku turystycznego
66 | SST B.4.03 | Wykonanie w granicie otworów pod pinezki fi10cm | szt | 67 |  | 0
67 | SST B.4.03 | Wykonanie w granicie otworów pod pinezki fi35cm | szt | 3 |  | 0
68 | SST B.4.03 | Oznakowanie miejskiego szlaku turystycznego - pinezki żeliwne fi10cm | kpl | 67 |  | 0
69 | SST B.4.03 | Oznakowanie miejskiego szlaku turystycznego - pinezki klinkier fi35cm | kpl | 3 |  | 0
1.4.11. Bazy granitowe
70 | SST B.4.03 | Baza granitowa Typ A - dostawa i montaż | szt | 11 |  | 0
71 | SST B.4.03 | Baza granitowa Typ A' - dostawa i montaż | szt | 7 |  | 0
72 | SST B.4.03 | Baza graniotwa Typ B - dostawa i montaż | szt | 3 |  | 0
73 | SST B.4.03 | Baza graniotwa Typ C - dostawa i montaż | szt | 6 |  | 0
74 | SST B.4.03 | Baza graniotwa Typ Da - dostawa i montaż | szt | 4 |  | 0
75 | SST B.4.03 | Baza graniotwa Typ Db - dostawa i montaż | szt | 1 |  | 0
76 | SST B.4.03 | Baza graniotwa Typ Dc - dostawa i montaż | szt | 1 |  | 0
77 | SST B.4.03 | Baza graniotwa Typ Dd - dostawa i montaż | szt | 1 |  | 0
1.5. NAWIERZCHNIE NOWOPROJEKTOWANE
78 | SST B.4.01 | Nawierchnia N1 - bruk rzędowy granitowy wielobarwny gr. 16 cm (materiał Inwestora) | m2 | 2666.39 |  | 0
79 | SST B.4.01 | Formatowanie płyt granitowych staroużytecznych | m2 | 3138.38 |  | 0
80 | SST B.4.01 | Nawierzchnia N2 - płyty granitowe staroużyteczne formowane gr. 8 cm (materiał Inwestora) | m2 | 796.01 |  | 0
81 | SST B.4.01 | Nawierzchnia N3 - płyty granitowe staroużyteczne gr. 8-13 cm (materiał Inwestora) | m2 | 397.8 |  | 0
82 | SST B.4.01 | Nawierzchnia N4 - płyty granitowe staroużyteczne formowane nowe gr. 8 cm (materiał Inwestora) | m2 | 1944.57 |  | 0
83 | SST B.4.01 | Nawierzchnia mineralna wodoprzepuszczalna | m2 | 324.44 |  | 0
84 | SST B.4.01 | Nawierchnia z kostki granitowej 10x10x10 cm, granit strzeliński, szary, jasnoszary gr. 10 cm | m2 | 158.33 |  | 0
85 | SST B.4.01 | Płyta granitowa z zamgławianiem - płyta granitowa, granit strzeliński szary, jasnoszary, górna powierzchnia płomieniowana | m2 | 4.284 |  | 0
86 | SST B.4.01 | Korytko spływowe - Granit strzeliński szary, jasnoszary, z bliska czarno-białe kropki, drobno lub średnioziarnisty, granodioryt biotytowy wg normy EN 12407 - elementy proste | m | 240 |  | 0
87 | SST B.4.01 | Korytko spływowe - Granit strzeliński szary, jasnoszary, z bliska czarno-białe kropki, drobno lub średnioziarnisty, granodioryt biotytowy wg normy EN 12407 - elementy łukowe | m | 61.08 |  | 0
88 | SST B.4.01 | Korytko spływowe z detalem edukacynym - Granit strzeliński szary, jasnoszary, z bliska czarno-białe kropki, drobno lub średnioziarnisty, granodioryt biotytowy wg normy EN 12407 - elementy proste | m | 3 |  | 0
89 | SST B.4.01 | Ława betonowa z oporem pod krawężniki | m3 | 152.631 |  | 0
90 | SST B.4.01 | Krawężniki granitowe historyczne, (materiał Inwestora) - pojedyncze w tym przygotowanie materialu do wbudowania | m | 72.41 |  | 0
91 | SST B.4.01 | Krawężniki granitowe historyczne (materiał Inwestora) - podwójne w tym przygotowanie materiału do wbudowania | m | 489.09 |  | 0
92 | SST B.4.01 | Krawężniki granitowe 30x20 cm | m | 304 |  | 0
93 | SST B.4.01 | Wypiętrzjący się element krawężnika 30x20 cm | m | 8 |  | 0
94 | SST B.4.01 | Obrzeże kamienne sceny | m | 22.6 |  | 0
95 | SST B.4.01 | Murki kamienne strefy wejścia od ul. Grodzkiej - dostawa i montaż | m | 128.6 |  | 0
1.6. REGULACJA STUDZIENEK, WŁAZÓW, ZSYPÓW ISTNIEJĄCYCh
1.6.1. Pokrywy TT
96 | SST B.1.01 | Demontaż pokryw teletechnicznych wraz z ramą | szt | 31 |  | 0
97 | SST B.4.01 | Regulacja pionowa studzienek teletechnicznych | szt | 31 |  | 0
98 | SST B.4.01 | Pokrywy teletechniczne do zabruku - montaż nowych pokryw | szt | 31 |  | 0
1.6.2. Doświetli i zsypów
99 | SST B.1.01 | Demontaż pokryw doświetli i zsypów | kpl | 20 |  | 0
100 | SST B.4.01 | Regulacja pionowa studzienek doświetli i zsypów | szt | 20 |  | 0
101 | SST B.4.01 | Pokrywy doświetli i zsypów do zabruku - montaż nowych pokryw | szt | 20 |  | 0
1.7. OZNAKOWANIE DLA OSÓB NIEWIDOMYCH I NIEDOWIDZĄCYCH
1.7.1. Guzy ostrzegawcze
102 | SST B.1.01 | Wiercenie otworów w kamieniu o średnicy 8mm i gł.20mm, montaż kotwy chemicznej | szt | 1753 |  | 0
103 | SST B.4.01 | Montaż punktowych elementów dotykowych ze stali nierdzewnej - Guzy ostrzegawcze o ćwiekowanej powierzchni ze stali nierdzewnej 316L fi35mm wys.5mm z trzpieniem spawanym | szt | 1753 |  | 0
1.7.2. Listwy ostrzegawcze
104 | SST B.1.01 | Wiercenie otworów w kamieniu o średnicy 8mm i gł.20mm, montaż kotwy chemicznej | szt | 464 |  | 0
105 | SST B.4.01 | Montaż listew prowadzących ze stali nierdzewnej - Listwy ostrzegawcze o ćwiekowanej powierzchni ze stali nierdzewnej 316L, 280/35mm wys.5mm z dwoma trzpieniami spawanymi | szt | 232 |  | 0
|  | RAZEM PZT, DFA, NAWIERZCHNIE |  |  |  | 0
2. ROBOTY BUDOWLANE - ARCHITEKTURA
2.1. Roboty ziemne
106 | SST B.1.02 | Usunięcie warstwy ziemi urodzajnej do ponownego wykorzystania lub utylizacja | m3 | 25 |  | 0
107 | SST B.1.02 | Wykopy, materiał do ponowego wykorzystania lub utyliacja | m3 | 270.6 |  | 0
2.2. Podkłady
108 | SST B.2.01 | Podkłady z ubitych materiałów sypkich na podłożu gruntowym - Kruszywo łamane 01/31,5 gr. 30 cm wraz z zagęszczeniem | m3 | 4.4 |  | 0
109 | SST B.2.01 | Podkłady betonowe - beton C12/15 gr. 10 cm | m3 | 1.167 |  | 0
2.3. Montaż prefabrykowanej komory
110 | SST B.2.03 | Montaż prefabrykowanej komory technicznej wymiary (dł x szer x wys) 436x236x249 cm | kpl | 1 |  | 0
2.4. Izolacje komory technicznej
111 | SST B.2.04 | Izolacje poziome przeciwwilgociowe i przeciwwodne z folii - 2x folia budowlana | m2 | 11.674 |  | 0
112 | SST B.2.04 | Izolacje przeciwwilgociowe powłokowe bitumiczne poziome - wykonywane na zimno z roztworu asfaltowego - pierwsza warstwa | m2 | 18.889 |  | 0
113 | SST B.2.04 | Izolacje przeciwwilgociowe powłokowe bitumiczne poziome - wykonywane na zimno z roztworu asfaltowego - druga i następna warstwa | m2 | 18.889 |  | 0
114 | SST B.2.04 | Izolacje przeciwwilgociowe powłokowe bitumiczne pionowe - wykonywane na zimno z roztworu asfaltowego - pierwsza warstwa | m2 | 35.176 |  | 0
115 | SST B.2.04 | Izolacje przeciwwilgociowe powłokowe bitumiczne pionowe - wykonywane na zimno z roztworu asfaltowego - druga i następna warstwa | m2 | 35.176 |  | 0
116 | SST B.2.04 | Zabezpieczenie poziomych przerw roboczych w betonowaniu taśmami montowanymi przy użyciu siatki | m | 12 |  | 0
2.5. Roboty wykończeniowe zewnętrzne
117 | SST B.2.05 | Izolacje poziome cieplne i przeciwdźwiękowe z jednej warstwy płyt styropianowych ułożonej na sucho na wierzchu konstrukcji - Styrodur XPS gr.8cm | m2 | 8.6 |  | 0
118 | SST B.2.04 | Izolacje z folii kubełkowej z gruntowaniem powierzchni | m2 | 10.176 |  | 0
119 | SST B.2.01 | Grunt zasypowy z pisaku grubego | m3 | 1.29 |  | 0
120 | SST B.2.01 | Podkłady betonowe z betonu C12/15 gr.10 cm | m3 | 0.86 |  | 0
121 | SST B.2.04 | Izolacje poziome przeciwwilgociowe i przeciwwodne z folii - 1x folia budowlana | m2 | 8.6 |  | 0
122 | SST B.2.01 | Płyta betonowa gr. 20 cm z betonu C20/25 W8 | m2 | 8.6 |  | 0
2.6. Roboty wykończeniowe wewnętrzne
123 | SST B.2.01 | Warstwy wyrównawcze pod posadzki z zaprawy cementowej grubości 20mm, zatarte na gładko - Wylewka betonowa nadająca spadek gr. min 4 cm | m2 | 8.275 |  | 0
124 | SST B.2.01 | Warstwy wyrównawcze pod posadzki z zaprawy cementowej - dodatek lub potrącenie za zmianę grubości o 10mm | m2 | 24.83 |  | 0
125 | SST B.2.04 | Uszczelnienie powierzchni poziomych pomieszczeń mokrych i wilgotnych (łazienki, kuchnie, pralnie itp.) pod okładziną ceramiczną wykonane płynną folią uszczelniającą | m2 | 8.28 |  | 0
126 | SST B.2.04 | Wykonanie izolacji przez wklejenie taśmy uszczelniającej pod okładziny posadzek | m | 12 |  | 0
127 | SST B.3.01 | Posadzki jednobarwne z płytek terakotowych 30x30cm na zaprawach klejowych o grubości warstwy 5mm | m2 | 8.28 |  | 0
128 | SST B.3.01 | Cokoliki na zaprawach klejowych z płytek terakotowych | m | 12 |  | 0
129 | SST B.3.02 | Dwukrotne malowanie farbami epoksydowymi powierzchni wewnętrznych betonu - Farba epoksydowa, wodoodporna, kolor jasnoszary | m2 | 7.052 |  | 0
130 | SST B.3.02 | Dwukrotne malowanie farbami epoksydowymi powierzchni wewnętrznych betonu - Farba epoksydowa, wodoodporna, kolor jasnoszary | m2 | 27.493 |  | 0
2.7. Instalacje wewnętrzne
131 | SST B.3.03 | Dostawa i montaż kratki podłogowej zabezpieczonej klapą zwrotną | szt | 1 |  | 0
132 | SST B.3.03 | Kanały kan. z rur PVC o średnicy zewnętrznej 110mm łączone na wcisk z montażem i próbą szczelności | m | 5.5 |  | 0
133 | SST B.3.03 | Wywiewki ze stali nierdzewnej wystające nad grunt - dostawa i monataż | szt | 2 |  | 0
134 | SST B.3.03 | Grzejnik - dostawa i montaż | kpl | 1 |  | 0
135 | SST B.3.03 | Kanał wentylacyjny nawiewny i wywiewny fi110 - dostawa i montaż | m | 34 |  | 0
136 | SST B.3.03 | Wentylator wywiewny z automatyką - dostawa i montaż | kpl | 1 |  | 0
137 | SST B.3.03 | Kratka nawiewna/wywiewna - dostawa i montaż | szt | 2 |  | 0
2.8. Przepusty
138 | SST B.3.03 | Przejście systemowe szczelne pod projektowane przyłącze wody fi 63mm | szt | 1 |  | 0
139 | SST B.3.03 | Przejście systemowe szczelne pod projektowane zasilanie poidełka, bramek, tymczasowych pawilonów fi 32mm | szt | 2 |  | 0
140 | SST B.3.03 | Przejście systemowe szczelne pod projektowane zasilanie zamgławiaczy fi 32mm | szt | 2 |  | 0
141 | SST B.3.03 | Przejście systemowe szczelne pod projektowany system nawadniania fi 32mm | szt | 12 |  | 0
142 | SST B.3.03 | Przejście systemowe szczelne pod projektowany wywiew i nawiew powietrza fi 110mm | szt | 2 |  | 0
143 | SST B.3.03 | Przejście szczelne systemowe wodo-gazoszczelne HRD70, zasilanie RKT | szt | 1 |  | 0
144 | SST B.3.03 | Przejście systemowe szczelne PE D50 | szt | 2 |  | 0
2.9. Wyposażenie
145 | SST B.3.03 | Właz fi 600 D400 z zawiasem i uszczelką wraz z montażem | szt | 1 |  | 0
146 | SST B.3.03 | Właz z min. światło przejścia 80x80 cm pokrywa ze stali nierdzewnej na zawiasach z zamkiem i uszczelką, pokrywa umożliwiająca zbruk nawierzchnią, wraz z montażem | szt | 1 |  | 0
147 | SST B.3.03 | Drabina wyłazowa z montażem - rozstaw szczebli max 30 cm, odległość od ściany 15 cm, szerokość 50 cm (stopnie) | kpl | 1 |  | 0
147 | SST B.3.03 | Klamry wyłazowe typowe z montażem | kpl | 1 |  | 0
149 | SST B.3.03 | Krata pomostowa typu WEMA zabezpieczająca rząpie 50x600 cm | kpl | 1 |  | 0
|  | RAZEM ROBOTY BUDOWLANE - ARCHITEKTURA |  |  |  | 0
3. DROGI
3.1. ROBOTY PRZYGOTOWAWCZE
3.2. ROBOTY ZIEMNE
150 | SST B.4.01 | Wykonanie wykopów w gruncie kategorii III-IV (mechaniczne i ręczne) pod konstrukcję jezdnii, chodników wraz z transportem i utylizacją | m3 | 6726.33 |  | 0
151 | SST B.4.01 | Rowki w gruncie kategorii III-IV o wymiarach 40x40cm pod krawężniki i ławy krawężnikowe | m | 1192.24 |  | 0
152 | SST B.4.01 | Roboty ziemne w gruncie kategorii III-IV z wraz z transportem i utylizacją | m3 | 3019.724 |  | 0
3.3. ROBOTY TOWARZYSZĄCE
153 | SST B.4.01 | Zabezpieczenie istniejących sieci i przyłączy w trakcie korytowania oraz wykonania podbudowy dla projektowanych nawierzchni | kpl | 1 |  | 0
3.4. PODBUDOWY
154 | SST B.4.01 | Profilowanie i zagęszczanie podłoża pod warstwy konstrukcyjne nawierzchni w gruncie kategorii I-IV | m2 | 6391.24 |  | 0
155 | SST B.4.01 | Separacja warstw gruntu z jednoczesnym wzmocnieniem geowłókninami | m2 | 6391.24 |  | 0
156 | SST B.4.01 | Warstwa dolna podbudowy z kruszywa naturalnego o grubości po zagęszczeniu 40cm - Wymiana gruntu na pospółkę CBR>20% doprowadzona do parametrów E2>80 MPa Is≥1,0 – 40 cm | m2 | 2200 |  | 0
157 | SST B.4.01 | Warstwa dolna podbudowy z kruszywa naturalnego o grubości po zagęszczeniu 30cm - Wymiana gruntu na pospółkę CBR>20% doprowadzona do parametrów E2>80 MPa Is≥1,0 -30 cm | m2 | 4191.24 |  | 0
158 | SST B.4.01 | Warstwa wzmacniająca stabilizacja spoiwem hydraulicznym C3/4 dostarczona z wytwórni - 20cm | m2 | 6391.24 |  | 0
159 | SST B.4.01 | Warstwa górna podbudowy z kruszywa łamanego o grubości po zagęszczeniu 30 cm | m2 | 2200 |  | 0
160 | SST B.4.01 | Warstwa górna podbudowy z kruszywa łamanego o grubości po zagęszczeniu 15 cm | m2 | 4191.24 |  | 0
|  | RAZEM DROGI |  |  |  | 0
4. SIEĆ GAZOWA
4.1. Roboty montażowe na sieci gazowej
161 | SST P.7.02 | Montaż rurociągów z rur polietylenowych (HDPD) o śr. nominalnej 63 mm z rur w zwojach - PE 100 RC SDR 11 wraz z robotami pomiarowymi, robotami ziemnymi (wykopem, umocnieniem ścian wykopu, podsypką, obsypką, zasypką, zagęszczeniem, wywozem i utylizacją nadmiaru gruntu itd.) | m | 5.1 |  | 0
162 | SST P.7.02 | Montaż rurociągów z rur polietylenowych (HDPD) o śr. nominalnej 225 mm z rur prostych - PE 100 SDR 17,1 wraz z robotami pomiarowymi, robotami ziemnymi (wykopem, umocnieniem ścian wykopu, podsypką, obsypką, zasypką, zagęszczeniem, wywozem i utylizacją nadmiaru gruntu itd.) | m | 128.9 |  | 0
163 | SST P.7.02 | Połączenia rur z polietylenu o śr. 225 mm za pomocą kształtek elektrooporowych - elektromufa | szt. | 6 |  | 0
164 | SST P.7.02 | Połączenia rur z polietylenu o śr. 225 mm za pomocą kształtek elektrooporowych - kolano Dn 225mm PE 90st. | szt. | 3 |  | 0
165 | SST P.7.02 | Połączenia rur z polietylenu o śr. 225 mm za pomocą kształtek elektrooporowych - trójnik siodłowy z nawiertką PE Dn225/63 mm | szt. | 1 |  | 0
166 | SST P.7.02 | Montaż kształtek ciśnieniowych PE, PEHD o połączeniach zgrzewano-kołnierzowych (tuleje kołnierzowe na luźny kołnierz) o śr.zewnętrznej 160-225 mm - tuleja kołnierzowa 225/200mm | szt. | 1 |  | 0
167 | SST P.7.02 | Montaż kształtek króćce kołnierzowe o śr.nom.200 mm | kpl. | 1 |  | 0
168 | SST P.7.02 | Montaż kształtek króćce kołnierzowe o śr.nom.50 mm | kpl. | 1 |  | 0
169 | SST P.7.02 | Montaż kształtek ciśnieniowych PE, PEHD o połączeniach zgrzewano-kołnierzowych (tuleje kołnierzowe na luźny kołnierz) o śr.zewnętrznej do 90 mm - tuleja kołnierzowa 63/50mm | szt. | 1 |  | 0
170 | SST P.7.02 | Połączenia rur z polietylenu o śr. 63 mm za pomocą kształtek elektrooporowych - mufa | szt. | 1 |  | 0
171 | SST P.7.02 | Połączenia rur z polietylenu o śr. 225 mm za pomocą kształtek elektrooporowych - redukcja 225/180mm | szt. | 1 |  | 0
172 | SST P.7.02 | Połączenia rur z polietylenu o śr. 180 mm za pomocą kształtek elektrooporowych - mufa | szt. | 1 |  | 0
173 | SST P.7.02 | Połączenia rur z polietylenu o śr. 180 mm za pomocą kształtek elektrooporowych - Obejma siodłowa Dn 180/ 2 1/2" i montaż kolumny do balonowania i balonowanie gazociągu | kpl | 1 |  | 0
174 | SST P.7.02 | Fitting do balonowania z korkiem N/C z gwintem 2 1/2" / 2" i montaż kolumny do balonowania i balonowanie gazociągu | kpl | 1 |  | 0
175 | SST P.7.02 | Włączenie się do czynnych gazociągów (wykonanie Gazowni) | kpl | 2 |  | 0
176 | SST P.7.02 | Oznakowanie trasy gazociągu ułożonego w ziemi taśmą z tworzywa sztucznego | m | 134 |  | 0
177 | SST P.7.03 | Oznakowanie punktów charakterystycznych gazociągu za pomocą tablic oznaczeniowych | kpl | 1 |  | 0
178 | SST P.7.02 | Dwukrotne czyszczenie wnętrza rurociągów za pomocą miękkich tłoków gąbczastych | m | 134 |  | 0
179 | SST P.7.02 | Próba szczelności gazociągów na ciśnienie do 0.6 MPa | m | 134 |  | 0
4.2. Roboty rozbiórkowe
180 | SST P.7.02 | Demontaż rurociągu stalowego o złączach spawanych o śr. zewnętrznej 219/8.0 wraz z transportem i utylizacją | m | 96 |  | 0
181 | SST P.7.02 | Demontaż rurociągu stalowego o złączach spawanych o śr. zewnętrznej 89/4.0 - dn 50mm stal wraz z transportem i utylizacją | m | 5 |  | 0
182 | SST P.7.02 | Kształtki stalowe o śr. nominalnej 200 mm - Zaślepka stal Dn200mm | szt. | 2 |  | 0
183 | SST P.7.02 | Kształtki stalowe o śr. nominalnej 50 mm - Zaślepka stal Dn50mm | szt. | 4 |  | 0
184 | SST P.7.02 | Tabliczki oznaczeniowe istniejące - rozebranie | kpl | 1 |  | 0
|  | RAZEM SIEĆ GAZOWA |  |  |  | 0
5. INSTALACJE ELEKTRYCZNE
5.1. Oświetlenie uliczne
185 | SST IE.5.01 | Kopanie rowów dla kabli w sposób mechaniczny w gruncie kat. III-IV -- wykop 0,8 x 0,4 x 593 m | m3 | 189.8 |  | 0
186 | SST IE.5.01 | Układanie uziomów w rowach kablowych | m | 593 |  | 0
187 | SST IE.5.01 | Mechaniczne pogrążanie uziomów pionowych prętowych, kategoria gruntu III | m | 364 |  | 0
188 | SST IE.5.01 | Wykopy pionowe ręczne dla urządzenia przeciskowego wraz z jego zasypaniem, grunt nienawodniony, kategorii III-IV | m3 | 4 |  | 0
189 | SST IE.5.01 | Przewierty mechaniczne dla rur pod obiektami, rura do Fi 100 mm (pierwsza w wiązce) -- przecisk + rura SRS-50 | m | 10 |  | 0
190 | SST IE.5.01 | Przewierty mechaniczne dla rur pod obiektami, rura do Fi 100 mm (pierwsza w wiązce) -- przecisk + rura SRS-50 | m | 10 |  | 0
191 | SST IE.5.01 | Ułożenie rur osłonowych PVC do Fi 140 mm -- rura osłonowa DVK-50 | m | 596 |  | 0
192 | SST IE.5.01 | Układanie kabli o masie do 1.0 kg/m w budynkach, budowlach lub na estakadach bez mocowania - Kabel YAKY 4x35 w słupach, w złączu | m | 100 |  | 0
193 | SST IE.5.01 | Układanie kabli o masie do 1.0 kg/m w budynkach, budowlach lub na estakadach bez mocowania - Kabel YAKY 4x35 w rurze osłonowej | m | 593 |  | 0
194 | SST IE.5.01 | Zarobienie na sucho końca kabla 5-żyłowego o przekroju żył do 400 mm2 na napięcie do 1 kV o izolacji i powłoce z tworzyw sztucznych | szt. | 50 |  | 0
195 | SST IE.5.01 | Montaż przewodów do opraw oświetleniowych - wciąganie w słupy, rury osłonowe i wysięgniki przy wysokości latarń do 10 m - przewody kabelkowe | kpl.przew. | 130 |  | 0
196 | SST IT.6.01 | Wykopy ręczne o głębok.do 1.5 m w gruncie kat. III wraz z zasypaniem dla słupów oświetleniowych | m3 | 42.615 |  | 0
197 | SST IE.5.01 | Montaż fundamentu prefabrykowanego dla latarni Lw1 | szt | 14 |  | 0
198 | SST IE.5.01 | Montaż fundamentu prefabrykowanego dla latarni Lw2 | szt | 8 |  | 0
199 | SST IE.5.01 | Montaż fundamentu prefabrykowanego dla latarni Lwn | szt | 6 |  | 0
200 | SST IE.5.01 | Montaż fundamentu prefabrykowanego dla latarni Ln1 | szt | 3 |  | 0
201 | SST IE.5.01 | Montaż fundamentu prefabrykowanego słupa iluminacji | szt | 1 |  | 0
202 | SST IE.5.01 | Montaż i stawianie słupów oświetleniowych o masie do 100 kg - Ln1 adaptacja istniejących latarni po renowacji | szt. | 3 |  | 0
203 | SST IE.5.01 | Montaż i stawianie słupów oświetleniowych o masie do 100 kg - LW1 (słup, podwójny wysięgnik głowica x2, oprawa x2) | szt. | 5 |  | 0
204 | SST IE.5.01 | Montaż i stawianie słupów oświetleniowych o masie do 100 kg - LW1 adaptacja istniejących latarni po renowacji | szt. | 9 |  | 0
205 | SST IE.5.01 | Montaż i stawianie słupów oświetleniowych o masie do 100 kg - LW2 adaptacja istniejących latarni po renowacji | szt. | 6 |  | 0
206 | SST IE.5.01 | Montaż i stawianie słupów oświetleniowych o masie do 100 kg - LW2 adaptacja istniejących latarni po renowacji wraz z doprowadzeniem zasialnia na potrzeby iluminacji elewacji w nową lokalizacje słupów ok 60 mb) | szt. | 2 |  | 0
207 | SST IE.5.01 | Montaż i stawianie słupów oświetleniowych o masie do 100 kg - Lwn (słup drewniany z elementami stalowymi) | szt. | 6 |  | 0
208 | SST IE.5.01 | Montaż i stawianie słupów oświetleniowych o masie do 100 kg - wymiana słupa illuminancji wraz z poprzeczkami pod naświetlacze | szt. | 1 |  | 0
209 | SST IE.5.01 | Montaż opraw oświetlenia zewnętrznego, na wysięgniku - montaż opraw stylizowanych za źródłem światła LED na latarniach Lwn | szt | 24 |  | 0
210 | SST IE.5.01 | Montaż opraw oświetlenia zewnętrznego, na wysięgniku - wymiana żródeł światła LED w istniejących lampach Lw1, Lw2, Ln1 | szt | 51 |  | 0
211 | SST IE.5.01 | Zasypywanie rowów dla kabli wykonanych mechanicznie w gruncie kat. III-IV | m3 | 189.8 |  | 0
212 | SST IE.5.01 | Badania i pomiary instalacji uziemiającej, piorunochronnej i skuteczności zerowania, uziemienie ochronne lub robocze (każdy następny pomiar) | szt. | 4 |  | 0
213 | SST IE.5.01 | Badania i pomiary instalacji uziemiającej, piorunochronnej i skuteczności zerowania, skuteczność zerowania (pierwszy pomiar) | szt. | 1 |  | 0
214 | SST IE.5.01 | Badania i pomiary instalacji uziemiającej, piorunochronnej i skuteczności zerowania, skuteczność zerowania (każdy następny pomiar) | szt. | 20 |  | 0
215 | SST IE.5.01 | Wykonanie powłok malarskich akrylowych istniejących latarni przeznaczonych do adaptacji | m2 | 90 |  | 0
216 | SST IE.5.01 | Badanie linii kablowej N.N.- kabel 4-żyłowy | odc. | 116 |  | 0
217 | SST IE.5.01 | Demontaż okablowania oświetlenia ulcznego | m | 546 |  | 0
5.2. Infrastruktura park
218 | SST IE.5.01 | Kopanie rowów dla kabli w sposób mechaniczny w gruncie kat. III-IV -- wykop 0,8 x 0,4 x 831 m | m3 | 265.9 |  | 0
219 | SST IE.5.01 | Ułożenie rur osłonowych PVC do Fi 140 mm -- rura osłonowa DVK-50 | m | 886 |  | 0
220 | SST IE.5.01 | Układanie kabli o masie do 1.0 kg/m w budynkach, budowlach lub na estakadach bez mocowania - Kabel YKXS 3x2,5 w rurze osłonowej | m | 420 |  | 0
221 | SST IE.5.01 | Układanie kabli o masie do 1.0 kg/m w budynkach, budowlach lub na estakadach bez mocowania - Kabel YKXS 5x10 w rurze osłonowej | m | 88 |  | 0
222 | SST IE.5.01 | Układanie kabli o masie do 1.0 kg/m w budynkach, budowlach lub na estakadach bez mocowania - Kabel YKXS 5x6 w rurze osłonowej | m | 359 |  | 0
223 | SST IE.5.01 | Zarobienie na sucho końca kabla 5-żyłowego o przekroju żył do 400 mm2 na napięcie do 1 kV o izolacji i powłoce z tworzyw sztucznych | szt. | 34 |  | 0
224 | SST IE.5.01 | Montaż i stawianie stacji zasilania podziemnego ZK3 typu L (złącza podziemne dla automatyki słupków) | szt. | 4 |  | 0
225 | SST IE.5.01 | Montaż i stawianie stacji zasilania podziemnego ZK2 typu L (złącze podziemne - scena) | szt. | 1 |  | 0
226 | SST IE.5.01 | Montaż i stawianie stacji zasilania podziemnego ZK1 typu XL (złącza podziemne z przyłączem wody) | szt. | 2 |  | 0
227 | SST IE.5.01 | Montaż i stawianie słupków atomatycznych wraz z atomatyką | szt. | 8 |  | 0
228 | SST IE.5.01 | Złącza kablowe i urządzenia samoczynnego załączania rezerwy -- montaż ZK (wg. rys.) | kpl | 1 |  | 0
229 | SST IE.5.01 | Zasypywanie rowów dla kabli wykonanych mechanicznie w gruncie kat. III-IV | m3 | 265.9 |  | 0
230 | SST IE.5.01 | Badania i pomiary instalacji uziemiającej, piorunochronnej i skuteczności zerowania, uziemienie ochronne lub robocze (każdy następny pomiar) | szt. | 4 |  | 0
231 | SST IE.5.01 | Badania i pomiary instalacji uziemiającej, piorunochronnej i skuteczności zerowania, skuteczność zerowania (pierwszy pomiar) | szt. | 1 |  | 0
232 | SST IE.5.01 | Badania i pomiary instalacji uziemiającej, piorunochronnej i skuteczności zerowania, skuteczność zerowania (każdy następny pomiar) | szt. | 4 |  | 0
233 | SST IE.5.01 | Badanie linii kablowej N.N.- kabel 4-żyłowy | odc. | 116 |  | 0
5.3. Przebudowa linii
234 | SST IE.5.01 | Kopanie rowów dla kabli w sposób mechaniczny w gruncie kat. III-IV -- wykop 0,8 x 0,4 x 57 m | m3 | 18.2 |  | 0
235 | SST IE.5.01 | Złącza kablowe i urządzenia samoczynnego załączania rezerwy -- montaż ZK (wg. rys.) | kpl | 1 |  | 0
236 | SST IE.5.01 | Wykopy pionowe ręczne dla urządzenia przeciskowego wraz z jego zasypaniem, grunt nienawodniony, kategorii III-IV | m3 | 2 |  | 0
237 | SST IE.5.01 | Przewierty mechaniczne dla rur pod obiektami, rura do Fi 100 mm (pierwsza w wiązce) -- przecisk + rura SRS-160 | m | 10 |  | 0
238 | SST IE.5.01 | Ułożenie rur osłonowych PVC do Fi 140 mm -- rura osłonowa DVK-160 | m | 47 |  | 0
239 | SST IE.5.01 | Układanie kabli o masie do 1.0 kg/m w budynkach, budowlach lub na estakadach bez mocowania - Kabel NAY2Y-j 4x150 w rurze osłonowej | m | 359 |  | 0
240 | SST IE.5.01 | Mufy z tworzyw termokurczliwych przelotowe na kablach energetycznych wielożyłowych o izolacji i powłoce z tworzyw sztucznych w rowach kablowych, kabel o przekroju żył do 70 mm2 -- JLP-CX | kpl. | 2 |  | 0
241 | SST IE.5.01 | Zarobienie na sucho końca kabla 5-żyłowego o przekroju żył do 400 mm2 na napięcie do 1 kV o izolacji i powłoce z tworzyw sztucznych | szt. | 7 |  | 0
242 | SST IE.5.01 | Zasypywanie rowów dla kabli wykonanych mechanicznie w gruncie kat. III-IV | m3 | 18.2 |  | 0
243 | SST IE.5.01 | Badania i pomiary instalacji uziemiającej, piorunochronnej i skuteczności zerowania, uziemienie ochronne lub robocze (każdy następny pomiar) | szt. | 4 |  | 0
244 | SST IE.5.01 | Badania i pomiary instalacji uziemiającej, piorunochronnej i skuteczności zerowania, skuteczność zerowania (pierwszy pomiar) | szt. | 1 |  | 0
245 | SST IE.5.01 | Badania i pomiary instalacji uziemiającej, piorunochronnej i skuteczności zerowania, skuteczność zerowania (każdy następny pomiar) | szt. | 4 |  | 0
246 | SST IE.5.01 | Badanie linii kablowej N.N.- kabel 4-żyłowy | odc. | 2 |  | 0
247 | SST IE.5.01 | Demontaż okablowania YAKY 4x120mm2 | m | 100 |  | 0
248 | SST IE.5.01 | Demontaż złącza kablowego | szt. | 2 |  | 0
|  | RAZEM INSTALACJE ELEKTRYCZNE |  |  |  | 0
6. INSTALACJE TELETECHNICZNE - MONITORING
6.1. Projektowana szafa zewnętrzna
249 | SST IT.6.01 | Urządzenia rozdzielcze (zestawy) o masie do 20 kg na fundamencie prefabrykowanym - szafka zewnętrzna BKT AluCab2 19" 22U; IP55 RAL7035 z pełnym wyposażeniem (m.in.: - grzałka BKT TC4 Tajfun, 400W/230V AC; - Higroterma elektroniczna BKT EFT012; - System monitoringu warunków środowiskowych BKT EMS; - Wentylator) | szt. | 1 |  | 0
250 | SST IT.6.01 | Montaż wyposażenia szaf - urządzenie aktywne - Switch przemysłowy Antaira LMP-1202G-SFP Series 12x POE+ lub równoważny | szt. | 2 |  | 0
251 | SST IT.6.01 | Montaż wyposażenia szaf - urządzenie aktywne - Przełącznica światłowodowa 19" Rack, 12xSC/APC duplex 24 pigtail z kasetami, pigtailami i adapterami | szt. | 1 |  | 0
252 | SST IT.6.01 | Montaż wyposażenia szaf - urządzenie aktywne - Mediakonwerter światłowodowy 1x10/1000TX (RJ-45) + 1x1000FX (SFP) z zasilaczem | szt. | 1 |  | 0
253 | SST IT.6.01 | Aparaty elektryczne o masie do 20 kg - zasilacz UPS 1f 3kVA | szt. | 1 |  | 0
254 | SST IT.6.01 | Montaż wyposażenia szaf - Listwa zasilająca 19" 5-gniazd 230V AC | kpl. | 1 |  | 0
6.2. Kanalizacja kablowa
255 | SST IT.6.01 | Budowa kanalizacji kablowej z rur PCW w gr.kat.III, 1 warstw.w ciągu kan., 1 rur.w warstwie, 1 otw.w ciągu kan. - Rura osłonowa HDPE fi 32/2,9mm | m | 65 |  | 0
256 | SST IT.6.01 | Budowa kanalizacji kablowej z rur PCW w gr.kat.III, 1 warstw.w ciągu kan., 2 rur.w warstwie, 2 otw.w ciągu kan. - Rura osłonowa HDPE fi 110/6,3 | m | 232 |  | 0
257 | SST IT.6.01 | Budowa studni kablowych prefabrykowanych magistralnych SK-12/1 monolitycznych w gruncie kat.III - Studnia kablowa SKO-2 z ramą | stud. | 10 |  | 0
258 | SST B.4.01 | Pokrywy telekomunikacyjne do zabruku | szt | 10 |  | 0
259 | SST IT.6.01 | Montaż elementów mechanicznej ochrony przed ingerencją osób nieuprawnionych w studniach kablowych, pokrywa dodatkowa wraz z zamkiem | szt | 10 |  | 0
260 | SST IT.6.01 | Uszczelnianie przepustów materiałami uszczelniającymi | otw. | 10 |  | 0
261 | SST IT.6.01 | Budowa kanalizacji kablowej z rur PCW w gr.kat.III, 1 warstw.w ciągu kan., 1 rur.w warstwie, 1 otw.w ciągu kan. - mikrokanalizacja fi 12mm | m | 355 |  | 0
6.3. Budowa kabli
262 | SST IT.6.01 | Montaż stelaży zapasów kabla światłowodowego | szt. | 2 |  | 0
263 | SST IT.6.01 | Wciąganie kabli światłowod.do kanal.wtórnej z rur bez warstwy poślizg.z linką wciagarką mechan.z rejestratorem siły - kabel światłowodowy Z-XOTKtsd 24J | km | 0.22 |  | 0
264 | SST IT.6.01 | Wciąganie kabli światłowod.do kanal.wtórnej z rur bez warstwy poślizg.z linką wciagarką mechan.z rejestratorem siły - kabel światłowodowy Z-XOTKtsd 6J | km | 0.355 |  | 0
265 | SST IT.6.01 | P/analogię - Układanie folii kalandrowanej koloru pomarańczowego | m | 232 |  | 0
266 | SST IT.6.01 | Pomiary reflektometryczne linii światłowodowych na bębnach z kabla (1 zmierz.światłow.) | odc. | 1 |  | 0
267 | SST IT.6.01 | Pomiary reflektometryczne linii światłowodowych na bębnach z kabla (każdy nast.zmierz.światłow.) | odc. | 2 |  | 0
268 | SST IT.6.01 | Pomiary reflektometryczne linii światłowodowych montażowe z kabla (1 zmierz.światłow.) | odc. | 1 |  | 0
269 | SST IT.6.01 | Pomiary reflektometryczne linii światłowodowych montażowe z kabla (każdy nast. zmierz.światłow.) | odc. | 2 |  | 0
270 | SST IT.6.01 | Pomiary tłumienności optycznej linii światłowodowych metodą transmisyjną łącznie z innymi pomiarami /1 zmierzony światłow. | odc. | 1 |  | 0
271 | SST IT.6.01 | Pomiary tłumienności optycznej linii światłowodowych metodą transmisyjną łącznie z innymi pomiarami /każdy nast.zmierzony światłow. | odc. | 2 |  | 0
272 | SST IT.6.01 | Pomiary tłumienności odbicia wstecznego (reflektancji) złączek światłowodowych łącznie z innymi pomiarami /1 zmierzony światłow. | zakończ. | 1 |  | 0
273 | SST IT.6.01 | Pomiary tłumienności odbicia wstecznego (reflektancji) złączek światłowodowych łącznie z innymi pomiarami /każdy nast.zmierzony światłow. | zakończ. | 2 |  | 0
274 | SST IT.6.01 | Mechaniczne wciąganie kabla o śr. do 30 mm w powłoce termoplast. do kanaliz.kablow.w otwór wolny - kabel S/FTP 4x2x0,8 kat. 6A | m | 100 |  | 0
275 | SST IT.6.01 | Pomiary końcowe prądem stałym kabla o 10 parach | odc. | 5 |  | 0
276 | SST IT.6.01 | Pomiary tłumienności skutecznej przy jednej częstotliwości kabla o 10 parach | odc. | 5 |  | 0
277 | SST IT.6.01 | Pomiary tłumienności zbliżno- i zdalnoprzenikowej przy jednej częstotliwości kabla o 10 parach | odc. | 5 |  | 0
6.4. Projektowane słupy dla potrzeb monitoringu
278 | SST IT.6.01 | Wykopy ręczne o głębok.do 1.5 m w gruncie kat. III wraz z zasypaniem dla słupow oświetleniowych | m3 | 1.6 |  | 0
279 | SST IT.6.01 | Montaż i stawianie słupów oświetleniowych o masie do 480 kg - słup stalowy o przekroju zamkniętym okrągły h=5m, ocynkowany na fundamencie prefabrykowanym | szt. | 4 |  | 0
6.5. Okablowanie projektowanego słupa pod kamery /K.Z.S-1, K.Z.S-2/
280 | SST IT.6.01 | P/analogię - Rury winidurowe o śr.do 37 mm układane n.t. na podłożu innym niż beton - rura RHDPE 32/2,9mm | m | 10 |  | 0
281 | SST IT.6.01 | Mechaniczne wciąganie kabla o śr. do 30 mm w powłoce termoplast. do rur - kabel S/FTP 4x2x0,5 kat. 6A PoE | m | 10 |  | 0
282 | SST IT.6.01 | P/analogię - Aparaty elektryczne o masie do 2.5 kg - Wtyk RJ-45 ekranowany FTP kat.6 | szt. | 4 |  | 0
283 | SST IT.6.01 | Układanie poziomego okablowania strukturalnego - odcinek pionowy, 1 kabel miedziany - Patchcord 4x2x0,8, kat. 6A, l=1,0 m | m | 2 |  | 0
284 | SST IT.6.01 | Pomiary końcowe prądem stałym kabla o 10 parach | odc. | 2 |  | 0
285 | SST IT.6.01 | Pomiary tłumienności skutecznej przy jednej częstotliwości kabla o 10 parach | odc. | 2 |  | 0
286 | SST IT.6.01 | Pomiary tłumienności zbliżno- i zdalnoprzenikowej przy jednej częstotliwości kabla o 10 parach | odc. | 2 |  | 0
6.6. Okablowanie projektowanego słupa pod kamery /K.Z.S-3, K.Z.S-4, K.Z.O-1/
287 | SST IT.6.01 | P/analogię - Rury winidurowe o śr.do 37 mm układane n.t. na podłożu innym niż beton - rura RHDPE 32/2,9mm | m | 15 |  | 0
288 | SST IT.6.01 | Mechaniczne wciąganie kabla o śr. do 30 mm w powłoce termoplast. do rur - kabel S/FTP 4x2x0,5 kat. 6A PoE | m | 15 |  | 0
289 | SST IT.6.01 | P/analogię - Aparaty elektryczne o masie do 2.5 kg - Wtyk RJ-45 ekranowany FTP kat.6 | szt. | 6 |  | 0
290 | SST IT.6.01 | Montaż wyposażenia szaf - urządzenie aktywne - Mediakonwerter światłowodowy 1x10/1000TX (RJ-45) + 1x1000FX (SFP) z zasilaczem | szt. | 3 |  | 0
291 | SST IT.6.01 | Układanie poziomego okablowania strukturalnego - odcinek pionowy, 1 kabel miedziany - Patchcord 4x2x0,8, kat. 6A, l=1,0 m | m | 6 |  | 0
292 | SST IT.6.01 | Pomiary końcowe prądem stałym kabla o 10 parach | odc. | 3 |  | 0
293 | SST IT.6.01 | Pomiary tłumienności skutecznej przy jednej częstotliwości kabla o 10 parach | odc. | 3 |  | 0
294 | SST IT.6.01 | Pomiary tłumienności zbliżno- i zdalnoprzenikowej przy jednej częstotliwości kabla o 10 parach | odc. | 3 |  | 0
6.7. Montaż kamer monitoringu obrotowych i stałopozycyjnych
295 | SST IT.6.01 | P/analogię - Montaż wysięgników na słupie - wysięgnik do montażu kamery na słupie | szt. | 5 |  | 0
296 | SST IT.6.01 | Montaż elementów systemu telewizji użytkowej - Kamera Dahua SD6C230U-HNI (PTZ) | szt. | 1 |  | 0
297 | SST IT.6.01 | Montaż elementów systemu telewizji użytkowej - Kamera Dahua DH-IPC-HFW5442E-Z4E | szt. | 4 |  | 0
6.8. Oprogramowanie i licencje
298 | SST IT.6.01 | Oprogramowanie i licencje kamerowe | kpl | 5 |  | 0
6.9. Demontaże
299 | SST IT.6.01 | P/analogię - Demontaż istniejącej kanalizacji kablowej | m | 20 |  | 0
300 | SST IT.6.01 | P/analogię - Demontaż istniejących studni kablowych | stud. | 3 |  | 0
|  | RAZEM INSTALACJE TELETECHNICZNE-MONITORING |  |  |  | 0
7. TECHNOLOGIA FONTANNY
7.1. Studnie z pokrywami do zabruku
301 | SST IT.6.01 | Budowa studni prefabrykowanych SKR-1 w gruncie kategorii III - Studnia SKR-1 | szt | 6 |  | 0
302 | SST B.4.01 | Pokrywy studni SKR-1 do zabruku | szt | 6 |  | 0
303 | SST B.3.03 | Przejście systemowe szczelne PE D50 | szt | 12 |  | 0
7.2. Zestawienie urządzeń i materiałów
304 | SST TF.8.01 | Reduktor ciśnienia 1" | szt. | 1 |  | 0
305 | SST TF.8.01 | Filtr wstepny i wkład filtra | szt. | 1 |  | 0
306 | SST TF.8.01 | Zmiękczacz | szt | 1 |  | 0
307 | SST TF.8.01 | Sól | kg | 25 |  | 0
308 | SST TF.8.01 | Agregat mgły wodnej 1,5kW III faz. | szt. | 1 |  | 0
309 | SST TF.8.01 | Dysza INOX | szt. | 18 |  | 0
310 | SST TF.8.01 | Orurowanie systemu mgielnego (system wężyków z kształtami) | kpl | 1 |  | 0
7.3. Układ sterowania i zasilania
311 | SST TF.8.01 | Okablowanie urządzeń w pomieszczeniu maszynowni | kpl | 1 |  | 0
312 | SST TF.8.01 | Szafa sterująco - zasilająca | kpl | 1 |  | 0
313 | SST TF.8.01 | Anemometr wraz z punktem montażu | kpl | 1 |  | 0
7.4. Orurowanie
314 | SST TF.8.01 | Kształtki. rury, armatura, klej, czyścik - dostawa, montaż | kpl | 1 |  | 0
315 | SST TF.8.01 | Próby, rozruch instalacji, szkolenia, instrukcje obsługi | kpl | 1 |  | 0
|  | RAZEM TECHNOLOGIA FONTANNY |  |  |  | 0
8. SYSTEM NAWADNIANIA
8.1. Zraszacze
316 | SST N.9.01 | Zraszacz statyczny PROS04, wysokość wynurzenia 10 cm(4"), 1/2"GW | szt | 46 |  | 0
317 | SST N.9.01 | Kluczyk do regulacji dysz MP Rotator | szt | 1 |  | 0
318 | SST N.9.01 | Dysza rotacyjna MP Rotator MP RS, prawy narożnik /1,5mx4,6m/ | szt | 1 |  | 0
319 | SST N.9.01 | Dysza rotacyjna MP Rotator MP08 90-210, MP800 /1,5m-3,5m/ 90°- 210° | szt | 1 |  | 0
320 | SST N.9.01 | Dysza rotacyjna MP Rotator MP08 210-270, MP1000 /2,5m-4,5m/ 210°- 270° | szt | 1 |  | 0
321 | SST N.9.01 | Dysza rotacyjna MP Rotator MP1 90-210, MP1000 /2,5m-4,5m/ 90°- 210° | szt | 2 |  | 0
322 | SST N.9.01 | Dysza rotacyjna MP Rotator MP2 210-270, MP2000 /6,7m-9,1m/ 210°- 270° | szt | 2 |  | 0
323 | SST N.9.01 | Dysza rotacyjna MP Rotator MP2 360, MP2000 /6,7m-9,1m/ 360° | szt | 1 |  | 0
324 | SST N.9.01 | Dysza rotacyjna MP Rotator MP2 90-210, MP2000 /6,7m-9,1m/ 90°- 210° | szt | 6 |  | 0
325 | SST N.9.01 | Dysza rotacyjna MP Rotator MP3 210-270, MP3000 /4,0m-6,7m/ 210°- 270° | szt | 4 |  | 0
326 | SST N.9.01 | Dysza rotacyjna MP Rotator MP3 360, MP3000 /4,0m-6,7m/ 360° | szt | 4 |  | 0
327 | SST N.9.01 | Dysza rotacyjna MP Rotator MP3 90-210, MP3000 /4,0m-6,7m/ 90°-210° | szt | 23 |  | 0
328 | SST N.9.01 | Dysza rotacyjna MP Rotator MP35, MP3500 /10m-11m/ 210° | szt | 1 |  | 0
329 | SST N.9.01 | Kolanko PE GZ 25x1/2" - dostawa i montaż | szt | 46 |  | 0
330 | SST N.9.01 | Trójnik PE 32 - dostawa i montaż | szt | 12 |  | 0
331 | SST N.9.01 | Trójnik redukcyjny PE 32 x 25 x 32 - dostawa i montaż | szt | 46 |  | 0
332 | SST N.9.01 | Trójnik redukcyjny PE 25 x 32 x 25 - dostawa i montaż | szt | 1 |  | 0
8.2. Linie kroplujące
333 | SST N.9.01 | Linie kroplujace Z/K D500016 1 L/H, co 30 cm z umocowaniem szpilkami | m | 800 |  | 0
334 | SST N.9.01 | Linie kroplujace Hydro Bloom PCND BRO 16/45/2.35/0.33 z umocowaniem szpilkami | m | 2000 |  | 0
335 | SST N.9.01 | Złączka QJ 16 - dostawa i montaż | szt | 75 |  | 0
336 | SST N.9.01 | Korek QJ 16 - dostawa i montaż | szt | 55 |  | 0
337 | SST N.9.01 | Trójnik QJ 90 16 x 16 x 16 - dostawa i montaż | szt | 70 |  | 0
338 | SST N.9.01 | Trójnik PE GW 32 x 3/4" x 32 - dostawa i montaż | szt | 38 |  | 0
339 | SST N.9.01 | Złączka PE GW 32 x 3/4" - dostawa i montaż | szt | 8 |  | 0
340 | SST N.9.01 | Złączka QJ GZ 16 x 3/4" - dostawa i montaż | szt | 48 |  | 0
341 | SST N.9.01 | Trójnik PE GW 25 x 3/4" x 25 - dostawa i montaż | szt | 2 |  | 0
342 | SST N.9.01 | Redukcja PE 25 x 16 - dostawa i montaż | szt | 2 |  | 0
8.3. Rury
343 | SST N.9.01 | Rura LDPE 16 mm / 4 atm. czarna | m | 330 |  | 0
344 | SST N.9.01 | Rura LDPE 25 mm / 4 atm. czarna | m | 170 |  | 0
345 | SST N.9.01 | Rura LDPE 32 mm / 4 atm. czarna | m | 1450 |  | 0
346 | SST N.9.01 | Złączka PE 32 - dostawa i montaż | szt | 6 |  | 0
347 | SST N.9.01 | Kolanko PE 32x32 - dostawa i montaż | szt | 40 |  | 0
348 | SST N.9.01 | Kolanko PE 25x25 - dostawa i montaż | szt | 4 |  | 0
8.4. Kolektor i sterowanie
349 | SST N.9.01 | Złączka kolektorowa PE 1" x 32 GW - dostawa i montaż | szt | 1 |  | 0
350 | SST N.9.01 | Złączka PE GZ 32 x 1" - dostawa i montaż | szt | 13 |  | 0
351 | SST N.9.01 | Złączka kolektorowa 1" GW x GZ - dostawa i montaż | szt | 11 |  | 0
352 | SST N.9.01 | Zawór PVC 1 GW x GZ LIDER - dostawa i montaż | szt | 2 |  | 0
353 | SST N.9.01 | Filtr dyskowy Capex 1" 130um - dostawa i montaż | szt | 1 |  | 0
354 | SST N.9.01 | Trójnik kolektorowy 1" GW x GW x GZ - dostawa i montaż | szt | 11 |  | 0
355 | SST N.9.01 | Nypel PP 1" - dostawa i montaż | szt | 11 |  | 0
356 | SST N.9.01 | Zestaw pod sprężarkę - dostaw i montaż | kpl | 1 |  | 0
357 | SST N.9.01 | Zawór elektromagnetyczny PGV101GB 1" GW z regulatorem przepływu | szt | 11 |  | 0
358 | SST N.9.01 | Sterownik ESP-TM2 12 WIFI - dostawa i montaż | kpl | 1 |  | 0
359 | SST N.9.01 | Czujnik opadu deszczu RSD-BEX - dostawa i montaż | kpl | 1 |  | 0
360 | SST N.9.01 | Konektor "DBM" maksymalnie do 3 przewodów 1,5 mm2 - dostawa i montaż | szt | 3 |  | 0
361 | SST N.9.01 | Złączka do kabli UY2 2 wyjścia HB Pchełka Konektor - dostawa i montaż | szt | 13 |  | 0
362 | SST N.9.01 | Kable elektryczny 6x2x0,5 mm - dostawa i montaż | m | 10 |  | 0
363 | SST N.9.01 | Oznakowanie taśmą z tworzywa sztucznego trasy orurowania - Teflon czerwony 12 mb / 12 mm | m | 120 |  | 0
364 | SST N.9.01 | Skrzynka Rain z zaworem 3/4" z klapką - dostawa i montaż | kpl | 4 |  | 0
365 | SST N.9.01 | Kolanko PE GZ 32x3/4" - dostawa i montaż | szt | 4 |  | 0
366 | SST N.9.01 | Szybkozłączka Aquacraft 5/8" - 3/4" zawór stopowy - dostawa i montaż | szt | 4 |  | 0
367 | SST N.9.01 | Koncówka na kran Aquacraft 3/4" - dostawa i montaż | szt | 4 |  | 0
368 | SST N.9.01 | Płukanie instalacji wodociągowej | kpl | 1 |  | 0
369 | SST N.9.01 | Próba szczelności instalacji wodociągowych z rur z tworzyw sztucznych | kpl | 1 |  | 0
370 | SST N.9.01 | Uruchomienie z regulacją autmatycznej instalacji nawadniania | kpl | 1 |  | 0
|  | RAZEM SYSTEM NAWADNIANIA |  |  |  | 0
9. ARCHITEKTURA KRAJOBRAZU
9.1. PRZYGOTOWANIE TERENU
9.1.1. Zabezpieczenie drzew istniejących na czas wykonania robót
371 | SST B.4.02 | Budowa ogrodzenia ochronnego wokół drzew - przęsła zbudowane z prostokątnej rurowej ramy wypełnionej siatką stalową, wymiary ramy 2025x3450mm, wymiary oczka siatki 262x100 mm, grubość drutu fi 3,2x fi 3,2 mm, średnica rur fi 40 mm, fi 30 mm, zabezpieczenie ocynk, stopa betonowa ze zbrojeniem lub stopa pcv ciężka | m2 | 870.14 |  | 0
372 | SST B.4.02 | Tymczasowe przesunięcie ogrodzenia | m2 | 381.98 |  | 0
373 | SST B.4.02 | Zabezpieczenie drzew na okres wykonywania robót przez deskowanie | szt | 13 |  | 0
9.1.2. Wycinka drzew i krzewów
374 | SST B.4.02 | Ścinanie piłą mechaniczną drzew o średnicy do 10cm | szt | 1 |  | 0
375 | SST B.4.02 | Mechaniczne karczowanie pni o średnicy do 10cm | szt | 1 |  | 0
376 | SST B.4.02 | Transport dłużyc na odległość do 2km | m3 | 0.07 |  | 0
377 | SST B.4.02 | Transport karpiny na odległość do 2km | mp | 0.05 |  | 0
378 | SST B.4.02 | Transport gałęzi na odległość do 2km | mp | 0.06 |  | 0
379 | SST B.4.02 | Krzewy do usunięcia ze wzgłędu na zły stan zdrowotny | ha | 0.008 |  | 0
380 | SST B.4.02 | Krzewy do usunięcia ze wzgłędu na kolizji z planowaną inwestycją | ha | 0.005 |  | 0
381 | SST B.4.02 | Oczyszczenie terenu po wykarczowaniu z drobnych gałęzi, korzeni, kory i wrzosu, z wywiezieniem | m2 | 3.718 |  | 0
9.1.3. Przesadzenie drzew i krzewów
Przesadzenie drzew poza teren inwestycji
382 | SST B.4.02 | Wykopanie drzew młodszych z bryłą korzeniową w celu przesadzenia | szt | 1 |  | 0
383 | SST B.4.02 | Sadzenie drzew młodszych w dołach o średnicy i głębokości 0,7m z całkowitą zaprawą dołów | szt | 1 |  | 0
Przesadzenie krzewów poza teren inwestycji
384 | SST B.4.02 | Wykopanie krzewów w celu przesadzenia poza teren inwestycji | m2 | 69.4 |  | 0
385 | SST B.4.02 | Sadzenie krzewów poza terenem inwestycji z całkowitą zaprawą dołów | m2 | 69.4 |  | 0
Przesadzenie krzewów na terenie inwestycji
386 | SST B.4.02 | Dołowanie czasowe krzewów | m2 | 76 |  | 0
387 | SST B.4.02 | Wykopanie krzewów w celu przesadzenia poza teren inwestycji | m2 | 76 |  | 0
388 | SST B.4.02 | Sadzenie krzewów poza terenem inwestycji z całkowitą zaprawą dołów | m2 | 76 |  | 0
9.1.4. Prace pielęgnacyjne drzew i krzewów
Prace pielęgnacyjne drzew
389 | SST B.4.02 | Odmładzanie starszych drzew przeznaczonych do adaptacji | szt | 32 |  | 0
390 | SST B.4.02 | Pielęgnacja drzew przeznaczonych do adaptacji | szt | 32 |  | 0
Prace pielęgnacyjne krzewów
391 | SST B.4.02 | Odmłodzenie krzewów przeznaczonych do adaptacji | m2 | 48.4 |  | 0
392 | SST B.4.02 | Pielęgnacja krzewów przeznaczonych do adaptacji | m2 | 48.4 |  | 0
9.1.5. Mechaniczne wydmuchiwanie gleby
393 | SST B.4.02 | Mechaniczne wydmuchiwanie szpadlem ciśnieniowym gleby na 30 do 60 cm | kpl | 1 |  | 0
9.1.6. Pozostałe prace przygotowawcze
394 | SST B.4.02 | Zebranie i złożenie zanieczyszczeń w pryzmy, wywóz gruzu i gleby z terenu inwestycji wraz z załadunkiem i wyładunkiem na terenie wysypiska | m3 | 809.235 |  | 0
9.1.7. Specjalne prace na istniejących drzewach
395 | SST B.4.02 | Specjalne prace na istniejących drzewach - przycinanie korzeni przy stosowaniu ekranów przeciwkorzennych lub sieci w strefach ochronnych | szt | 14 |  | 0
9.2. NASADZENIA NOWOPROJEKTOWANE
9.2.1. Sadzenie drzew
396 | SST B.4.02 | Owijanie pni drzew jutą | szt | 14 |  | 0
397 | SST B.4.02 | Sadzenie drzew QUERCUS PALUSTRIS - forma wielopniowa, wysokość sadzonki 5-6 m, korona kształtuje się od wysokości 200 cm, 4 xp./5 xp., ilość pni min. 3, obwód najmniejszego pnia: min. 14-18 cm; średnica korony: 2-3 m; średnica bryły korzeniowej: 120-150 cm, grzybnia mikoryzowa dla Quercus palustris | szt | 3 |  | 0
398 | SST B.4.02 | Sadzenie drzew QUERCUS PALUSTRIS - forma wielopniowa, wysokość sadzonki 3,5-4 m, korona kształtuje się od wysokości 180 cm, 4 xp., ilość pni min. 3, obwód najmniejszego pnia: 12-14 cm; średnica korony: min. 1,5-2 m; średnica bryły korzeniowej: ok 100 cm, grzybnia mikoryzowa dla Quercus palustris | szt | 3 |  | 0
399 | SST B.4.02 | Sadzenie drzew QUERCUS PALUSTRIS 'PENDULA' - forma wielopniowa, wysokość sadzonki 2.5-3 m, korona kształtuje się od wysokości 180 cm, 3 xp./4 xp., ilość pni min. 3, obwód najmniejszego pnia: 12-14 cm; średnica korony: 1-1,5 m; średnica bryły korzeniowej: ok 80 cm, grzybnia mikoryzowa dla Quercus palustris | szt | 1 |  | 0
400 | SST B.4.02 | Sadzenie drzew LIQUIDAMBAR STYRACIFLUA 'WORPLESDON' - forma jednopniowa, wysokość sadzonki 3,5-4 m, korona kształtuje się od wysokości 180 cm, 4 xp., obwód pnia: 25-30 cm, średnica korony: 1,5-2m; średnica bryły korzeniowej: ok 90 cm, grzybnia mikoryzowa dla Liquidambar styraciflua | szt | 3 |  | 0
401 | SST B.4.02 | Sadzenie drzew LIQUIDAMBAR STYRACIFLUA 'WORPLESDON' - forma wielopniowa, wysokość sadzonki 3,5-4 m, korona kształtuje się od wysokości 180 cm, 4 xp., obwód najmniejszego pnia min. 12-14 cm, średnica korony: 1,5-2 m; średnica bryły korzeniowej: ok 100 cm, grzybnia mikoryzowa dla Liquidambar styraciflua | szt | 1 |  | 0
402 | SST B.4.02 | Sadzenie drzew LIQUIDAMBAR STYRACIFLUA 'WORPLESDON' - forma wielopniowa, wysokość sadzonki 2,5-3 m, korona kształtuje się od wysokości 180 cm, 3 xp./4 xp., obwód najmniejszego pnia min. 12-14 cm, średnica korony: 1-1,5 m; średnica bryły korzeniowej: ok 80 cm, grzybnia mikoryzowa dla Liquidambar styraciflua | szt | 3 |  | 0
403 | SST B.4.02 | Zabezpieczenie sadzonych drzew palikami, stężonymi poprzeczkami, pień drzewa zabezpieczony taśmą filcową i przywiązany za pomocą taśmy technicznej nośnej | szt | 14 |  | 0
9.2.2. Sadzenie krzewów
404 | SST B.4.02 | Obsadzenie kwietników krzewami okrywowymi - Euonymus fortunei 'Coloratus' - C3, min. 5 pędów, wys. min. 30 cm | szt | 876 |  | 0
405 | SST B.4.02 | Sadzenie krzewów żywopłotowych - Taxus x media 'Hillii' - C5, do żywopłotu, wys. min. 40 cm | szt | 52 |  | 0
9.2.3. Sadzenie bylin
406 | SST B.4.02 | Obsadzenie kwietników bylinami w ilości 1szt/m2 - Eupatorium maculatum 'Purple Bush' - C2 | m2 | 4 |  | 0
407 | SST B.4.02 | Obsadzenie kwietników bylinami w ilości 3szt/m2 - Cimicifuga racemosa 'Pink Spike' - C2 | m2 | 2.333 |  | 0
408 | SST B.4.02 | Obsadzenie kwietników bylinami w ilości 3szt/m2 - Eupatorium maculatum 'Purple Bush' - C2 | m2 | 2.333 |  | 0
409 | SST B.4.02 | Obsadzenie kwietników bylinami w ilości 5szt/m2 - Achnatherum calamagrostis - C2 | m2 | 1.8 |  | 0
410 | SST B.4.02 | Obsadzenie kwietników bylinami w ilości 5szt/m2 - Calamagrostis brachytricha - C2 | m2 | 1.8 |  | 0
411 | SST B.4.02 | Obsadzenie kwietników bylinami w ilości 5szt/m2 - Carex grayi - C2 | m2 | 21.2 |  | 0
412 | SST B.4.02 | Obsadzenie kwietników bylinami w ilości 5szt/m2 - Deschampsia cespitosa - C2 | m2 | 17.8 |  | 0
413 | SST B.4.02 | Obsadzenie kwietników bylinami w ilości 5szt/m2 - Helleborus × hybridus 'Glenda's gloss' - C1 | m2 | 1.2 |  | 0
414 | SST B.4.02 | Obsadzenie kwietników bylinami w ilości 5szt/m2 - Juncus effusus - C2 | m2 | 21.2 |  | 0
415 | SST B.4.02 | Obsadzenie kwietników bylinami w ilości 5szt/m2 - Panicum virgatum 'Shenandoah' - C2 | m2 | 6.2 |  | 0
416 | SST B.4.02 | Obsadzenie kwietników bylinami w ilości 5szt/m2 - Stachys officinalis 'Hummelo' - C2 | m2 | 12.2 |  | 0
417 | SST B.4.02 | Obsadzenie kwietników bylinami w ilości 5szt/m2 - Veronicastrum virginicum 'Pink Glow' - C1 | m2 | 4.4 |  | 0
418 | SST B.4.02 | Obsadzenie kwietników bylinami w ilości 6szt/m2 - Dicentra spectabilis 'Alba' - C2 | m2 | 9.167 |  | 0
419 | SST B.4.02 | Obsadzenie kwietników bylinami w ilości 6szt/m2 - Echium vulgare - C1,5 | m2 | 8.167 |  | 0
420 | SST B.4.02 | Obsadzenie kwietników bylinami w ilości 6szt/m2 - Festuca mairei - C2 | m2 | 17.5 |  | 0
421 | SST B.4.02 | Obsadzenie kwietników bylinami w ilości 6szt/m2 - Geranium phaeum 'Raven' - C2 | m2 | 7 |  | 0
422 | SST B.4.02 | Obsadzenie kwietników bylinami w ilości 6szt/m2 - Iris barbata-media - C2 | m2 | 1.167 |  | 0
423 | SST B.4.02 | Obsadzenie kwietników bylinami w ilości 6szt/m2 - Lythrum salicaria 'Lady Sackville' - C2 | m2 | 9.667 |  | 0
424 | SST B.4.02 | Obsadzenie kwietników bylinami w ilości 6szt/m2 - Persicaria amplexicaulis 'Firetail' - C2 | m2 | 16.833 |  | 0
425 | SST B.4.02 | Obsadzenie kwietników bylinami w ilości 6szt/m2 - Persicaria bistorta - C2 | m2 | 8.333 |  | 0
426 | SST B.4.02 | Obsadzenie kwietników bylinami w ilości 6szt/m2 - Sedum 'Matrona' - C2 | m2 | 3.5 |  | 0
427 | SST B.4.02 | Obsadzenie kwietników bylinami w ilości 6szt/m2 - Stipa tenuissima 'Pony tails' - C2 | m2 | 8.167 |  | 0
428 | SST B.4.02 | Obsadzenie kwietników bylinami w ilości 7szt/m2 - Anaphalis margaritacea 'Neuschnee' - P9 | m2 | 1.143 |  | 0
429 | SST B.4.02 | Obsadzenie kwietników bylinami w ilości 7szt/m2 - Echinacea purpurea 'Alba' - C2 | m2 | 3.857 |  | 0
430 | SST B.4.02 | Obsadzenie kwietników bylinami w ilości 7szt/m2 - Eryngium amethystinum - P9 | m2 | 1.429 |  | 0
431 | SST B.4.02 | Obsadzenie kwietników bylinami w ilości 7szt/m2 - Eryngium planum 'Blue Hobbit' - C1,5 | m2 | 11 |  | 0
432 | SST B.4.02 | Obsadzenie kwietników bylinami w ilości 7szt/m2 - Euphorbia amygdaloides 'Purpurea' - C2 | m2 | 14.429 |  | 0
433 | SST B.4.02 | Obsadzenie kwietników bylinami w ilości 7szt/m2 - Euphorbia polychroma - C2 | m2 | 3.857 |  | 0
434 | SST B.4.02 | Obsadzenie kwietników bylinami w ilości 7szt/m2 - Gaura lindheimeri 'Whirling butterflies' - C1,5 | m2 | 2 |  | 0
435 | SST B.4.02 | Obsadzenie kwietników bylinami w ilości 7szt/m2 - Geranium x cantabrigiense 'Biokovo' - C2 | m2 | 85.857 |  | 0
436 | SST B.4.02 | Obsadzenie kwietników bylinami w ilości 7szt/m2 - Iris sibirica - C2 | m2 | 7.286 |  | 0
437 | SST B.4.02 | Obsadzenie kwietników bylinami w ilości 7szt/m2 - Linum perenne - C2 | m2 | 1.571 |  | 0
438 | SST B.4.02 | Obsadzenie kwietników bylinami w ilości 7szt/m2 - Lychnis coronaria 'Alba' - C2 | m2 | 0.714 |  | 0
439 | SST B.4.02 | Obsadzenie kwietników bylinami w ilości 7szt/m2 - Molinia caerulea 'Moorhexe' - C2 | m2 | 23 |  | 0
440 | SST B.4.02 | Obsadzenie kwietników bylinami w ilości 7szt/m2 - Sanguisorba tenuifolia 'Pink Elephant' - C2 | m2 | 12 |  | 0
441 | SST B.4.02 | Obsadzenie kwietników bylinami w ilości 8 szt/m2 - Aster amellus 'Sternkugel'- C2 | m2 | 3 |  | 0
442 | SST B.4.02 | Obsadzenie kwietników bylinami w ilości 8 szt/m2 - Astrantia major ’Shaggy’ - C2 | m2 | 11.375 |  | 0
443 | SST B.4.02 | Obsadzenie kwietników bylinami w ilości 8 szt/m2 - Astrantia major 'Rubra' - C2 | m2 | 1.5 |  | 0
444 | SST B.4.02 | Obsadzenie kwietników bylinami w ilości 8 szt/m2 - Digitalis purpurea 'Sutton's Apricot' - C1,5 | m2 | 1.5 |  | 0
445 | SST B.4.02 | Obsadzenie kwietników bylinami w ilości 8 szt/m2 - Filipendula vulgaris 'Plena' - C1 | m2 | 7.875 |  | 0
446 | SST B.4.02 | Obsadzenie kwietników bylinami w ilości 8 szt/m2 - Knautia macedonica 'Mars Midget' - P9 | m2 | 1.5 |  | 0
447 | SST B.4.02 | Obsadzenie kwietników bylinami w ilości 9 szt/m2 - Achillea millefolium - C2 | m2 | 8.111 |  | 0
448 | SST B.4.02 | Obsadzenie kwietników bylinami w ilości 9 szt/m2 - Achillea millefolium 'Desert Eve Cream' - C2 | m2 | 0.333 |  | 0
449 | SST B.4.02 | Obsadzenie kwietników bylinami w ilości 9 szt/m2 - Aquilegia vulgaris 'Alba’ - P9 | m2 | 7.333 |  | 0
450 | SST B.4.02 | Obsadzenie kwietników bylinami w ilości 9 szt/m2 - Aquilegia vulgaris var. stellata 'White Barlow' - P9 | m2 | 4.111 |  | 0
451 | SST B.4.02 | Obsadzenie kwietników bylinami w ilości 9 szt/m2 - Aster macrophyllus 'Twilight' - C1 | m2 | 9.667 |  | 0
452 | SST B.4.02 | Obsadzenie kwietników bylinami w ilości 9 szt/m2 - Brunnera macrophylla - C2 | m2 | 24.222 |  | 0
453 | SST B.4.02 | Obsadzenie kwietników bylinami w ilości 9 szt/m2 - Calamintha nepeta 'Triumphator' - C1,5 | m2 | 31.556 |  | 0
454 | SST B.4.02 | Obsadzenie kwietników bylinami w ilości 9 szt/m2 - Dianthus carthusianorum - C1,5 | m2 | 7.889 |  | 0
455 | SST B.4.02 | Obsadzenie kwietników bylinami w ilości 9 szt/m2 - Geranium sanguineum 'Album' - C2 | m2 | 18.556 |  | 0
456 | SST B.4.02 | Obsadzenie kwietników bylinami w ilości 9 szt/m2 - Geranium sanguineum 'Vision Pink' - C2 | m2 | 24.222 |  | 0
457 | SST B.4.02 | Obsadzenie kwietników bylinami w ilości 9 szt/m2 - Hemerocallis 'Cartwheels' - C2 | m2 | 2.667 |  | 0
458 | SST B.4.02 | Obsadzenie kwietników bylinami w ilości 9 szt/m2 - Heuchera brizoides 'Scintillation' - C2 | m2 | 13 |  | 0
459 | SST B.4.02 | Obsadzenie kwietników bylinami w ilości 9 szt/m2 - Lychnis flos-cuculi 'Jenny' -C2 | m2 | 12.444 |  | 0
460 | SST B.4.02 | Obsadzenie kwietników bylinami w ilości 9 szt/m2 - Salvia verticillata 'Purple Rain' - C2 | m2 | 2.556 |  | 0
461 | SST B.4.02 | Obsadzenie kwietników bylinami w ilości 9 szt/m2 - Sedum spathulifolium- P9 | m2 | 30.889 |  | 0
462 | SST B.4.02 | Obsadzenie kwietników bylinami w ilości 9 szt/m2 - Thymus pulegioides - P9 | m2 | 7.444 |  | 0
463 | SST B.4.02 | Obsadzenie kwietników bylinami w ilości 9 szt/m2 - Trifolium arvense - C2 | m2 | 43.222 |  | 0
464 | SST B.4.02 | Obsadzenie kwietników bylinami w ilości 9 szt/m2 - Trifolium medium - C2 | m2 | 35 |  | 0
465 | SST B.4.02 | Obsadzenie kwietników bylinami w ilości 9 szt/m2 - Trifolium repens - C2 | m2 | 35.111 |  | 0
466 | SST B.4.02 | Obsadzenie kwietników bylinami w ilości 9 szt/m2 - Veronica spicata subsp. Incana - C2 | m2 | 3.667 |  | 0
467 | SST B.4.02 | Obsadzenie kwietników bylinami w ilości 10 szt/m2 - Cornus canadensis - C2 | m2 | 150 |  | 0
468 | SST B.4.02 | Obsadzenie kwietników bylinami w ilości 12szt/m2 - Anemone sylvestris - C2 | m2 | 4.917 |  | 0
469 | SST B.4.02 | Obsadzenie kwietników bylinami w ilości 12szt/m2 - Arabis procurrens - C2 | m2 | 32.917 |  | 0
470 | SST B.4.02 | Obsadzenie kwietników bylinami w ilości 12szt/m2 - Omphalodes verna - C2 | m2 | 88.667 |  | 0
471 | SST B.4.02 | Obsadzenie kwietników bylinami w ilości 12szt/m2 - Sedum kamtschaticum - P9 | m2 | 20.25 |  | 0
472 | SST B.4.02 | Obsadzenie kwietników bylinami w ilości 12szt/m2 - Sisyrinchium angustifolium - C1 | m2 | 12 |  | 0
473 | SST B.4.02 | Obsadzenie kwietników bylinami w ilości 12szt/m2 - Thymus serpyllum - P9 | m2 | 56.333 |  | 0
474 | SST B.4.02 | Obsadzenie kwietników bylinami w ilości 12szt/m2 - Thymus serpyllum 'Albus' - P9 | m2 | 81.833 |  | 0
475 | SST B.4.02 | Obsadzenie kwietników bylinami w ilości 12szt/m2 - Vinca minor 'Alba' -C2 | m2 | 129.333 |  | 0
476 | SST B.4.02 | Obsadzenie kwietników bylinami w ilości 14szt/m2 - Isotoma fluviatilis - P9 | m2 | 34.357 |  | 0
477 | SST B.4.02 | Obsadzenie kwietników bylinami w ilości 14szt/m2- Sedum acre - P9 | m2 | 19.5 |  | 0
478 | SST B.4.02 | Obsadzenie kwietników bylinami w ilości 14szt/m2 - Sedum cauticola 'Lidakense' - P9 | m2 | 25.286 |  | 0
479 | SST B.4.02 | Obsadzenie kwietników bylinami w ilości 14szt/m2 - Sedum spurium 'Voodoo' - P9 | m2 | 19.429 |  | 0
480 | SST B.4.02 | Obsadzenie kwietników bylinami w ilości 16szt/m2 - Antennaria dioica - C2 | m2 | 15.5 |  | 0
481 | SST B.4.02 | Obsadzenie kwietników bylinami w ilości 16szt/m2 - Veronica liwanensis - C1,5 | m2 | 36.063 |  | 0
9.2.4. Sadzenie roślin cebulkowych
482 | SST B.4.02 | Obsadzenie kwietników roślinami cebulkowymi - Allium 'Mont Blanc' - cebule 12/14 | szt | 92 |  | 0
483 | SST B.4.02 | Obsadzenie kwietników roślinami cebulkowymi - Allium nigrum - cebule 12/14 | szt | 27 |  | 0
484 | SST B.4.02 | Obsadzenie kwietników roślinami cebulkowymi - Allium 'Purple Rain' - cebule 12/14 | szt | 120 |  | 0
485 | SST B.4.02 | Obsadzenie kwietników roślinami cebulkowymi - Allium schoenoprasum - cebule 12/14 | szt | 108 |  | 0
486 | SST B.4.02 | Obsadzenie kwietników roślinami cebulkowymi - Allium sphaerocephalon - cebule 12/14 | szt | 63 |  | 0
487 | SST B.4.02 | Obsadzenie kwietników roślinami cebulkowymi - Crocus chrysanthus 'Blue Pearl' - cebule 5/7 | szt | 60 |  | 0
488 | SST B.4.02 | Obsadzenie kwietników roślinami cebulkowymi - Crocus vernus 'Jeanne d'Arc' - cebule 5/7 | szt | 299 |  | 0
489 | SST B.4.02 | Obsadzenie kwietników roślinami cebulkowym - Narcissus 'Cotinga' - cebule 12/14ników roślinami cebulkowymi | szt | 24 |  | 0
490 | SST B.4.02 | Obsadzenie kwietników roślinami cebulkowymi - Scilla siberica 'Alba' - cebule 5/7 | szt | 120 |  | 0
491 | SST B.4.02 | Obsadzenie kwietników roślinami cebulkowymi - Tulipa 'Queen of Night' - cebule 11/12 | szt | 18 |  | 0
492 | SST B.4.02 | Obsadzenie kwietników roślinami cebulkowymi - Tulipa 'Triumphator' - cebule 11/12 | szt | 93 |  | 0
9.3. ROBOTY I MATERIAŁY TOWARZYSZĄCE DO SADZENIA DRZEW
493 | SST B.4.02 | Ułożenie podloża strukturalnego - kruszywo + substrat wmywany do kruszywa, węgiel, grzybnia mikorhyzowa, nawóz; dotyczy 11 x drzew, warstwa miedzy 30-60 cm - obszary wedlug rysunku SOB_PW_AK_01 | m2 | 387 |  | 0
494 | SST B.4.02 | Ułożenie substratu mineralno-organicznego stosowanego bezpośrednio przy bryle korzeniowej - 14 x drzew | m2 | 48 |  | 0
495 | SST B.4.02 | Wykonanie systemu zabezpieczającego, napowietrzającego i nawadniającego drzew, składającego się z: - rura napowietrzająco-nawadniająca, - polipropylenowa perforowana, w otulinie, śr 60 mm - zaślepka rury drenarskiej - z aluminium, malowana proszkowo na RAL 7016 - mata jutowa do zabezpieczenia pni drzew - stalowe kotwy gruntowe - 3szt. z ocynkowaną liną i pierś-cieniem typu D, szt./drzewo - taśma - o szerokości 35 mm z dwukierunkowym systemem napisania, 4-5m drzewo - mata kokosowa - zabezpieczająca bryłę krzeniową, 1szt./drzewo | kpl | 8 |  | 0
496 | SST B.4.02 | Ułożenie geowłókniny pod nasadzenia drzew, , gramatura min. 180 g/m2 | m2 | 16 |  | 0
497 | SST B.4.02 | Wykonanie systemu zabezpieczającego, napowietrzają- cego i nawadniającego drzew, składającego się z: - wykonanie 38 szt. studzienek z mieszanki piasku i krzuszywa (formy rury gładkościenne, Ø 200, h= 100 cm) wg opisu - 38 szt. - mata jutowa do zabezpieczenia pni drzew - stalowe kotwy gruntowe - 3szt. z ocynkowaną liną i pierś-cieniem typu D, szt./drzewo - taśma - o szerokości 35 mm z dwukierunkowym systemem napisania, 4-5m drzewo - mata kokosowa - zabezpieczająca bryłę krzeniową, 1szt./drzewo | kpl | 6 |  | 0
498 | SST B.4.02 | Warstwa z podłoża strukturalnego na usadzenie bryły - warstwa 30-40 cm | m2 | 28 |  | 0
499 | SST B.4.02 | Zastosowanie systemów antykompresyjnych - komplety skrzynek (1200 x 600 x 600 mm) z łącznikami i elementami montażowymi - dostawa i montaż | szt | 215 |  | 0
500 | SST B.4.02 | Włóknina zbrojona do systemów antykompresyjnych - siatka PET, polipropylen min. 150 g /m2 - powłoka polimer 200 g / m2 - wg rysunku SOB_PW_AK_P_01 | m2 | 468 |  | 0
501 | SST B.4.02 | Substrat do systemów antykompresyjnych wg opisu | m3 | 93 |  | 0
502 | SST B.4.02 | Studzienka wentylacyjna do podloża strukturalnego oraz do systemów antykompresyjnych - z wpustem z aluminium, malowana proszkowo na RAL 7016 w kształcie kwadratowym 11 x 11 mm - dostawa i montaż | szt | 12 |  | 0
503 | SST B.4.02 | Ekrany przeciwkorzenne żebrowanne - umieścione przy krawężnikach wertykalnie h=30 cm wg rysunku SOB_PW_AK_02 / wg Projektu ochrony drzew | m | 47.2 |  | 0
504 | SST B.4.02 | Ekrany przeciwkorzenne - z geomembrany HDPE wg rysunku SOB_PW_AK_02 / wg Projektu ochrony drzew | m | 38.6 |  | 0
505 | SST B.4.02 | Montaż rur dwudzielnych fi 160 mm - ochrona sieci gazu i wodociągu | m | 7.5 |  | 0
506 | SST B.4.02 | Montaż rur dwudzielnych fi 100 mm - ochrona sieci elektryki | m | 80 |  | 0
9.4. ROBOTY I MATERIAŁY TOWARZYSZĄCE DO SADZENIA RABAT
507 | SST B.4.02 | Powierzchniowe oczyszczenie terenu z gruzu i resztek budowlanych, kamieni, gałęzi, liści, śmieci wraz z transportem i utylizacją | m2 | 758 |  | 0
508 | SST B.4.02 | Ułożenie substratu dla rabat do: MIX I., MIX II., MIX III., MIX IV., MIX VI. Oraz rabata dla przesadzonych róż R.31, R.32, R.33, na głębokość ok 30 cm, wg opisu (1377 m², razem z 20 % m³ przed zagęścieniem) | m2 | 1377 |  | 0
509 | SST B.4.02 | Ręczne przekopanie substratu z gruntem rodzimym na terenie płaskim | m2 | 1377 |  | 0
510 | SST B.4.02 | Wyrównanie terenu z nadaniem jednorodnych spadków | m2 | 1377 |  | 0
511 | SST B.4.02 | Wykończenie rabat - ułożenie kruszywa łamanego - frakcja 8/16 mm; granit strzeliński szary, jasnoszary aż do niebieskoszarego, z bliska w czarno-białe kropki, drobno- lub średnioziarnisty, granodioryt biotytowy, warstwa 5 cm po zagęszczeniu (882 m², razem z 20 % m³ przed zagęścieniem) - warstwa gr. 5cm | m2 | 882 |  | 0
512 | SST B.4.02 | Wykończenie rabat - ułożenie kory z drzew iglastych, frakcja 10-60 mm, pozbawiona nasion chwastów i zanieczyszczeń, warstwa 5 cm po zagęszczeniu (802 m², razem z 20 % m³ przed zagęścieniem) - warstwa gr. 5cm | m3 | 48 |  | 0
9.5. ROBOTY I MATERIAŁY TOWARZYSZĄCE DO OGRODÓW DESZCZOWYCH
513 | SST B.4.02 | Powierzchniowe oczyszczenie terenu z gruzu i resztek budowlanych,gałęzi, liści kamieni wraz z transportem i utylizacją | m2 | 256.5 |  | 0
514 | SST B.4.02 | Ułożenie geowłókniny pod nasadzenia drzew, , gramatura min. 180 g/m2 | m2 | 250 |  | 0
515 | SST B.4.02 | Ułożenie warstwy drenażowe - kruszywo mineralne fr.16-32 mm, gr. 20 cm (105 m², razem z 20 % m³ przed zagęścieniem) | m2 | 105 |  | 0
516 | SST B.4.02 | Ułożenie warstwy drenażowe - kruszywo mineralne fr.8-16 mm, gr. 10 cm (105 m², razem z 20 % m³ przed zagęścieniem) | m2 | 105 |  | 0
517 | SST B.4.02 | Ułożenie substratu - mieszanka piasku i ziemi urodzajnej w stosunku 3:1, gr. 40 cm (256,5 m², razem z 20 % m³ przed zagęścieniem) | m2 | 256.5 |  | 0
518 | SST B.4.02 | Wykopanie dołów o powierzchni dna do 0,2m2 i głębokości do 1,0m w gruncie kategorii III | dół | 3 |  | 0
519 | SST B.4.02 | Podsypka filtracyjna z gotowego kruszywa mineralnego łamanego | m3 | 0.075 |  | 0
9.6. MURAWA WZMOCNIONA
520 | SST B.4.02 | Powierzchniowe oczyszczenie terenu z gruzu i resztek budowlanych, kamieni, gałęzi, liści, śmieci wraz z transportem i utylizacją | m2 | 1126 |  | 0
521 | SST B.4.02 | Ułożenie warstwy podbudowy kruszywa łamanego fr. 4-31,5 mm, gr. 10 cm (1126 m², razem z 20 % m³ przed zagęścieniem) | m2 | 1126 |  | 0
522 | SST B.4.02 | Ułożenie warstwy substratu strukturalnego gr. 20 cm - zagęszczona mieszanka naturalnego kruszywa łamanego o fr. 4-31 mm i części organicznych (1126 m², razem z 20 % m³ przed zagęścieniem) | m2 | 1126 |  | 0
523 | SST B.4.02 | Ułożenie warstwy wyrównawczej gr. 3 cm - zagęściona mieszanka kruszywa o fr. 2-16 mm i części organicznych (1126 m², razem z 20 % m³ przed zagęścieniem) | m2 | 1126 |  | 0
524 | SST B.4.02 | Wyrównanie terenu z nadaniem jednorodnych spadków | m2 | 1126 |  | 0
525 | SST B.4.02 | Ułożenie trawnika z rolki (wyhodowany na gruncie) mieszanki trawniku parkowego zawierające gatunki: kostrzewa czerwona (Festuca rubra), kostrzewa owcza (Festuca ovina), kostrzewa nitkowata (Festuca capillata), mietlica pospolita (Agrostis capillaris). | m2 | 1126 |  | 0
9.7. TRAWNIK PARKOWY
526 | SST B.4.02 | Powierzchniowe oczyszczenie terenu z gruzu i resztek budowlanych, kamieni, gałęzi, liści, śmieci wraz z transportem i utylizacją | m2 | 226 |  | 0
527 | SST B.4.02 | Ręczne przekopanie gleby na terenie płaskim w gruncie kategorii III - przekopanie do głębokości 20-30 cm | m2 | 226 |  | 0
528 | SST B.4.02 | Ułożenie substratu dla trawnika na głębokość ok 30 cm (226 m2, razem z 20 % m3 przed zagęścieniem) | m2 | 226 |  | 0
529 | SST B.4.02 | Ręczne przekopanie substratu z gruntem rodzimym na terenie płaskim | m2 | 226 |  | 0
530 | SST B.4.02 | Wyrównanie terenu z nadaniem jednorodnych spadków | m2 | 226 |  | 0
531 | SST B.4.02 | Ułożenie trawnika z rolki (wyhodowany na gruncie) mieszanki trawniku parkowego zawierające gatunki: kostrzewa czerwona (Festuca rubra), kostrzewa owcza (Festuca ovina), kostrzewa nitkowata (Festuca capillata), mietlica pospolita (Agrostis capillaris). | m2 | 226 |  | 0
9.8. PIELĘGNACJA POWYKONAWCZA
9.8.1. Pielęgnacja drzew
532 | SST B.4.02 | Pielęgnacja drzew liściastych form naturalnych | szt | 14 |  | 0
533 | SST B.4.02 | Pielęgnacja drzew liściastych form naturalnych - drzewa istniejące | szt | 32 |  | 0
534 | SST B.4.02 | Pielęgnacja krzewów przeznaczonych do adaptacji | m2 | 48.4 |  | 0
9.8.2. Pielęgnacja krzewów
535 | SST B.4.02 | Pielęgnacja kwietników obsadzonych obsadzonych krzewami okrywowymi | szt | 876 |  | 0
536 | SST B.4.02 | Pielęgnacja krzewów żywopłotowych | szt | 52 |  | 0
537 | SST B.4.02 | Pielęgnacja krzewów istniejących | szt | 24 |  | 0
9.8.3. Pielęgnacja bylin
538 | SST B.4.02 | Pielęgnacja kwietników obsadzonych bylinami w ilości 1szt rośliny na m2 | m2 | 4 |  | 0
539 | SST B.4.02 | Pielęgnacja kwietników obsadzonych bylinami w ilości 3szt rośliny na m2 | m2 | 4.666 |  | 0
540 | SST B.4.02 | Pielęgnacja kwietników obsadzonych bylinami w ilości 5szt rośliny na m2 | m2 | 87.8 |  | 0
541 | SST B.4.02 | Pielęgnacja kwietników obsadzonych bylinami w ilości 6szt rośliny na m2 | m2 | 89.501 |  | 0
542 | SST B.4.02 | Pielęgnacja kwietników obsadzonych bylinami w ilości 7szt rośliny na m2 | m2 | 168.143 |  | 0
543 | SST B.4.02 | Pielęgnacja kwietników obsadzonych bylinami w ilości 8szt rośliny na m2 | m2 | 26.75 |  | 0
544 | SST B.4.02 | Pielęgnacja kwietników obsadzonych bylinami w ilości 9szt rośliny na m2 | m2 | 322 |  | 0
545 | SST B.4.02 | Pielęgnacja kwietników obsadzonych bylinami w ilości 10szt rośliny na m2 | m2 | 150 |  | 0
546 | SST B.4.02 | Pielęgnacja kwietników obsadzonych bylinami w ilości 12szt rośliny na m2 | m2 | 426.25 |  | 0
547 | SST B.4.02 | Pielęgnacja kwietników obsadzonych bylinami w ilości 14szt rośliny na m2 | m2 | 98.572 |  | 0
548 | SST B.4.02 | Pielęgnacja kwietników obsadzonych bylinami w ilości 16szt rośliny na m2 | m2 | 51.563 |  | 0
9.8.4. Pielęgnacja roślin cebulkowych
549 | SST B.4.02 | Pielęgnacja kwietników obsadzonych roślinami cebulkowymi | szt | 1024 |  | 0
9.8.5. Pielęgnacja trawników
550 | SST B.4.02 | Pielęgnacja trawników wykonanych darniowaniem pełnym - murawa wzmocniona | m2 | 1126 |  | 0
551 | SST B.4.02 | Pielęgnacja trawników wykonanych darniowaniem pełnym - trawnik parkowy | m2 | 226 |  | 0
|  | RAZEM ARCHITEKTURA KRAJOBRAZU |  |  |  | 0
10. SIECI SANITARNE WOD-KAN
10.1. KANALIZACJA DESZCZOWA GRAWITACYJNA
552 | SST P.7.01 | Kanały z rur PVC łączonych na wcisk o śr. zewn. 110 mm PVC-U SN12 lite wraz z robotami pomiarowymi, robotami montażowymi, robotami ziemnymi (wykopem, umocnieniem ścian wykopu, podsypką, obsypką, zasypką, zagęszczeniem, wywozem i utylizacją nadmiaru gruntu itd.) | m | 29.8 |  | 0
553 | SST P.7.01 | Kanały z rur PVC łączonych na wcisk o śr. zewn. 160 mm PVC-U SN12 lite wraz z robotami pomiarowymi, robotami montażowymi, robotami ziemnymi (wykopem, umocnieniem ścian wykopu, podsypką, obsypką, zasypką, zagęszczeniem, wywozem i utylizacją nadmiaru gruntu itd.) | m | 327.65 |  | 0
554 | SST P.7.01 | Kanały z rur PVC łączonych na wcisk o śr. zewn. 200 mm PVC-U SN12 lite wraz z robotami pomiarowymi, robotami montażowymi, robotami ziemnymi (wykopem, umocnieniem ścian wykopu, podsypką, obsypką, zasypką, zagęszczeniem, wywozem i utylizacją nadmiaru gruntu itd.) | m | 76.2 |  | 0
555 | SST P.7.01 | Kanały z rur PVC łączonych na wcisk o śr. zewn. 315 mm PVC-U SN12 lite wraz z robotami pomiarowymi, robotami montażowymi, robotami ziemnymi (wykopem, umocnieniem ścian wykopu, podsypką, obsypką, zasypką, zagęszczeniem, wywozem i utylizacją nadmiaru gruntu itd.) | m | 228.2 |  | 0
556 | SST P.7.01 | Kanały z rur betonowych i żelbetowych "WIPRO" łączonych na uszczelkę gumową o śr. 400 mm - rura żelbetowa Dn 400 mm wytrz. na zgniatanie 75kN/m - C35/C45 wraz z robotami pomiarowymi, robotami montażowymi, robotami ziemnymi (wykopem, umocnieniem ścian wykopu, podsypką, obsypką, zasypką, zagęszczeniem, wywozem i utylizacją nadmiaru gruntu itd.) | m | 44 |  | 0
557 | SST P.7.01 | Kanały z rur betonowych i żelbetowych "WIPRO" łączonych na uszczelkę gumową o śr. 500 mm - rura żelbetowa Dn 500 mm wytrz. na zgniatanie 75kN/m - C35/C45 wraz z robotami pomiarowymi, robotami montażowymi, robotami ziemnymi (wykopem, umocnieniem ścian wykopu, podsypką, obsypką, zasypką, zagęszczeniem, wywozem i utylizacją nadmiaru gruntu itd.) | m | 99.2 |  | 0
558 | SST P.7.01 | Przecisk o długości do 50 m rurami o śr.nominalnej 300-500 mm metodą wibrową przy użyciu młota pneumatycznego w gruntach kat.III-IV - Dn 457,0x10,0mm wraz z przeciąganiem rurociągu | m | 4 |  | 0
559 | SST P.7.01 | Uszczelnianie końców rur ochronnych o śr. nominalnej 300 mm - manszeta 450/300mm | szt. | 2 |  | 0
560 | SST P.7.01 | Przejście przez ściany -Tuleja PCV fi 110mm | szt | 5 |  | 0
561 | SST P.7.01 | Przejście przez ściany -Tuleja PCV fi 160mm | szt | 31 |  | 0
562 | SST P.7.01 | Przejście przez ściany -Tuleja PCV fi 200mm | szt | 4 |  | 0
563 | SST P.7.01 | Przejście przez ściany -Tuleja PCV fi 315mm | szt | 16 |  | 0
564 | SST P.7.01 | Przejście przez ściany - łącznik do wmurowania żelbetowy Dn 400mm | szt. | 5 |  | 0
565 | SST P.7.01 | Przejście przez ściany - łącznik do wmurowania żelbetowy.Dn 500mm | szt. | 10 |  | 0
566 | SST P.7.01 | Zasuwa burzowa o śr. 150 mm -klapa zwrotna dn160mm | szt. | 3 |  | 0
567 | SST P.7.01 | Kształtki PVC kanalizacyjne jednokielichowe łączone na wcisk o śr. zewn. 110 mm - kolano 30° | szt | 2 |  | 0
568 | SST P.7.01 | Kształtki PVC kanalizacyjne jednokielichowe łączone na wcisk o śr. zewn. 110 mm - kolano 90° | szt | 6 |  | 0
569 | SST P.7.01 | Kształtki PVC kanalizacyjne jednokielichowe łączone na wcisk o śr. zewn. 160 mm - kolano 15° | szt | 11 |  | 0
570 | SST P.7.01 | Kształtki PVC kanalizacyjne jednokielichowe łączone na wcisk o śr. zewn. 160 mm - kolano 30° | szt | 3 |  | 0
571 | SST P.7.01 | Kształtki PVC kanalizacyjne jednokielichowe łączone na wcisk o śr. zewn. 160 mm - kolano 45° | szt | 139 |  | 0
572 | SST P.7.01 | Kształtki PVC kanalizacyjne jednokielichowe łączone na wcisk o śr. zewn. 160 mm - kolano 67° | szt | 1 |  | 0
573 | SST P.7.01 | Kształtki PVC kanalizacyjne jednokielichowe łączone na wcisk o śr. zewn. 160 mm - kolano 90° | szt | 26 |  | 0
574 | SST P.7.01 | Kształtki PVC kanalizacyjne jednokielichowe łączone na wcisk o śr. zewn. 160 mm - kolano drenarskie 90° | szt | 1 |  | 0
575 | SST P.7.01 | Kształtki PVC kanalizacyjne jednokielichowe łączone na wcisk o śr. zewn. 200 mm - kolano 45° | szt | 1 |  | 0
576 | SST P.7.01 | Kształtki PVC kanalizacyjne jednokielichowe łączone na wcisk o śr. zewn. 110 mm - Zaślepka PVC 110mm | szt | 2 |  | 0
577 | SST P.7.01 | Kształtki PVC kanalizacyjne jednokielichowe łączone na wcisk o śr. zewn. 200 mm - Zaślepka PVC 200mm | szt | 4 |  | 0
578 | SST P.7.01 | Kształtki PVC kanalizacyjne jednokielichowe łączone na wcisk o śr. zewn. 160 mm - Trójnik PVC 45st. Dn 160/160mm | szt | 1 |  | 0
579 | SST P.7.01 | Kształtki PVC kanalizacyjne jednokielichowe łączone na wcisk o śr. zewn. 160 mm - Trójnik PVC 90st. Dn 160/160mm | szt | 1 |  | 0
580 | SST P.7.01 | Kształtki PVC kanalizacyjne jednokielichowe łączone na wcisk o śr. zewn. 315 mm - Trójnik 45st. PVC Dn 315/160mm | szt | 1 |  | 0
581 | SST P.7.01 | Kształtki PVC kanalizacyjne jednokielichowe łączone na wcisk o śr. zewn. 315 mm - Trójnik 90st. PVC Dn 315/160mm | szt | 15 |  | 0
582 | SST P.7.01 | Kształtki PVC kanalizacyjne jednokielichowe łączone na wcisk o śr. zewn. 315 mm - Trójnik PVC 45st. Dn 315/200mm | szt | 1 |  | 0
583 | SST P.7.01 | Kształtki PVC kanalizacyjne jednokielichowe łączone na wcisk o śr. zewn. 315 mm - Trójnik 90st. PVC Dn 315/200mm | szt | 4 |  | 0
584 | SST P.7.01 | Kształtka siodłowa na rury żelbetowe Dn 400/160mm - przyłącze siodłowe z przegubem kulowym Dn 400/160mm | szt | 6 |  | 0
585 | SST P.7.01 | Kształtka siodłowa na rury żelbetowe Dn 500/160mm - przyłącze siodłowe z przegubem kulowym Dn 500/160mm | szt | 6 |  | 0
586 | SST P.7.01 | Kształtka siodłowa na rury żelbetowe Dn 500/200mm - przyłącze siodłowe z przegubem kulowym Dn 500/200mm | szt | 2 |  | 0
587 | SST P.7.01 | Kształtki PVC kanalizacyjne jednokielichowe łączone na wcisk o śr. zewn. 160 mm - Redukcja PVC Dn 160/110mm | szt | 25 |  | 0
588 | SST P.7.01 | Kształtki PVC kanalizacyjne o śr. zewn. 160 mm - złącze elastyczne (rura-rura) do połączenia rożnych materiałów Dn 150mm | szt | 1 |  | 0
589 | SST P.7.01 | Kształtki PVC kanalizacyjne o śr. zewn. 200 mm - złącze elastyczne (rura-rura) do połączenia rożnych materiałów Dn 200mm | szt | 1 |  | 0
590 | SST P.7.01 | Kształtki PVC kanalizacyjne jednokielichowe łączone na wcisk o śr. zewn. 110 mm - czyszczak PVC | szt | 25 |  | 0
591 | SST P.7.01 | Wpust podwórzowy (ogrody deszczowe) z osadnikiem, syfonem wraz ze zwieńczeniem - szczegóły zgodnie z PW | kpl. | 3 |  | 0
592 | SST P.7.01 | Studzienki ściekowe uliczne betonowe o śr.450 mm z osadnikiem bez syfonu wraz z zwieńczeniem zgodnie z PW | szt. | 28 |  | 0
593 | SST P.7.01 | Studnie rewizyjne z kręgów betonowych o śr. 1500 mm z włazem zgodnie z PW | szt. | 5 |  | 0
594 | SST P.7.01 | Studnie rewizyjne z kręgów betonowych o śr. 1200 mm z włazem zgodnie z PW | szt. | 8 |  | 0
595 | SST P.7.01 | Studnie rewizyjne z kręgów betonowych o śr. 1000 mm z włazem zgodnie z PW | szt. | 2 |  | 0
596 | SST P.7.01 | Studzienki niewłazowe z tworzyw sztucznych o śr. 425 mm z zamknięciem rurą teleskopową, z włazem zgodnie z PW | szt | 7 |  | 0
597 | SST P.7.01 | Renowacja istn. studni zgodnie z PW | kpl. | 1 |  | 0
598 | SST P.7.01 | Demontaż kominów włazowych - pokrywy nadstudzienne żelbetowe z pierścieniem odciążającym i włazem o śr. 120 cm | kpl. | 1 |  | 0
599 | SST P.7.01 | Kominy włazowe z kręgów betonowych - pokrywa nastudzienna z pierścieniem odciążającym i włazem o śr.1150/600 mm - montaż pokrywy z odzysku | kpl. | 1 |  | 0
600 | SST P.7.01 | Próba szczelności kanałów rurowych o śr. nom. 110 mm | m | 29.8 |  | 0
601 | SST P.7.01 | Próba szczelności kanałów rurowych o śr. nom. 160 mm | m | 327.65 |  | 0
602 | SST P.7.01 | Próba szczelności kanałów rurowych o śr.nom. 200 mm | m | 76.2 |  | 0
603 | SST P.7.01 | Próba szczelności kanałów rurowych o śr. nom. 300 mm | m | 228.2 |  | 0
604 | SST P.7.01 | Próba szczelności kanałów rurowych o śr. nom. 400 mm | m | 44 |  | 0
605 | SST P.7.01 | Próba szczelności kanałów rurowych o śr. nom. 500 mm | m | 99.2 |  | 0
606 |  | 10.2. SIEĆ WODOCIĄGOWA
607 | SST P.7.01 | Rurociągi żeliwne ciśnieniowe kielichowe o śr. nominalnej 100 mm - wykopy umocnione - rura z zeliwa sferoidalnego GGG40 C40 Dn 100mm wraz z robotami pomiarowymi, robotami ziemnymi (wykopem, umocnieniem ścian wykopu, podsypką, obsypką, zasypką, zagęszczeniem, wywozem i utylizacją nadmiaru gruntu itd.), robotami montażowymi, z oznakowaniem taśmą | m | 242.3 |  | 0
608 | SST P.7.01 | Rurociągi żeliwne ciśnieniowe kielichowe o śr. nominalnej 80 mm - wykopy umocnione - rura z zeliwa sferoidalnego GGG40 C40 Dn 80mm wraz z robotami pomiarowymi, robotami ziemnymi (wykopem, umocnieniem ścian wykopu, podsypką, obsypką, zasypką, zagęszczeniem, wywozem i utylizacją nadmiaru gruntu itd.), robotami montażowymi, z oznakowaniem taśmą | m | 166 |  | 0
609 | SST P.7.01 | Rurociągi z rur polietylenowych (HDPD) o śr. nominalnej 90 mm z rur w zwojach - PE100RC SDR 11 wraz z robotami pomiarowymi, robotami ziemnymi (wykopem, umocnieniem ścian wykopu, podsypką, obsypką, zasypką, zagęszczeniem, wywozem i utylizacją nadmiaru gruntu itd.), robotami montażowymi, z oznakowaniem taśmą | m | 2.9 |  | 0
610 | SST P.7.01 | Rurociągi z rur polietylenowych (HDPD) o śr. nominalnej 63 mm z rur w zwojach - PE100RC SDR 11 wraz z robotami pomiarowymi, robotami montażowymi, robotami ziemnymi (wykopem, umocnieniem ścian wykopu, podsypką, obsypką, zasypką, zagęszczeniem, wywozem i utylizacją nadmiaru gruntu itd.) | m | 81.5 |  | 0
611 | SST P.7.01 | Rurociągi z rur polietylenowych (HDPD) o śr. nominalnej 32 mm z rur w zwojach - PE100RC SDR 11 wraz z robotami pomiarowymi, robotami ziemnymi (wykopem, umocnieniem ścian wykopu, podsypką, obsypką, zasypką, zagęszczeniem, wywozem i utylizacją nadmiaru gruntu itd.), robotami montażowymi, z oznakowaniem taśmą | m | 241.4 |  | 0
612 | SST P.7.01 | Rurociągi z rur polietylenowych (HDPD) o śr. nominalnej 90 mm z rur w zwojach - PE100RC SDR 11 wraz z robotami montażowymi | m | 10 |  | 0
613 | SST P.7.01 | Rurociągi z rur polietylenowych (HDPD) o śr. nominalnej 63 mm z rur w zwojach - PE100RC SDR 11 wraz z robotami montażowymi | m | 50 |  | 0
614 | SST P.7.01 | Przecisk o długości do 50 m rurami o śr.nominalnej 150-250 mm metodą wibrową przy użyciu młota pneumatycznego w gruntach kat.III-IV - rura Dn 219,1x6,3mm wraz z przeciąganiem rurociągu | m | 4 |  | 0
615 | SST P.7.01 | Uszczelnianie końców rur ochronnych o śr. nominalnej 200 mm - manszeta 200/100mm | szt. | 2 |  | 0
616 | SST P.7.01 | Kształtki żeliwne ciśnieniowe kołnierzowe o śr. 110 mm - Trójnik kołnierzowy żel. Dn 100 równoprzelotowy | szt. | 3 |  | 0
617 | SST P.7.01 | Kształtki żeliwne ciśnieniowe kołnierzowe o śr. 110 mm - Trójnik kołnierzowy redukcyjny żel. Dn 100/80mm | szt. | 2 |  | 0
618 | SST P.7.01 | Kształtki żeliwne ciśnieniowe kielichowe uszczelniane uszczelką blokowaną o śr. 100 mm - Trójnik redukcyjny kielichowo-kołnierzowy 100/80mm żel | szt. | 6 |  | 0
619 | SST P.7.01 | Zasuwa kołnierzowa długa+przedłużenie teleskopowe trzpienia+skrzynka uliczna Dn 100mm | kpl. | 13 |  | 0
620 | SST P.7.01 | Zasuwa kołnierzowa długa+przedłużenie teleskopowe trzpienia+skrzynka uliczna Dn 80mm | kpl. | 5 |  | 0
621 | SST P.7.01 | Zasuwa kołnierzowa długa+przedłużenie teleskopowe trzpienia+skrzynka uliczna Dn 50mm | kpl. | 11 |  | 0
622 | SST P.7.01 | Zasuwa do przyłączy domowych z gwintami wew. i zewn.+przedłużenie teleskopowe trzpienia+skrzynka uliczna 1 " + Elektromufa, przejście PE/mosiądz z gwintem zewnętrznym z zaciskami montażowymi 1"/32 | kpl. | 1 |  | 0
623 | SST P.7.01 | Montaż kształtek ciśnieniowych PE, PEHD o połączeniach zgrzewano-kołnierzowych (tuleje kołnierzowe na luźny kołnierz) o śr.zewnętrznej do 90 mm - tuleja koł. 90/80mm | szt. | 2 |  | 0
624 | SST P.7.01 | Montaż kształtek ciśnieniowych PE, PEHD o połączeniach zgrzewano-kołnierzowych (tuleje kołnierzowe na luźny kołnierz) o śr.zewnętrznej do 90 mm - tuleja koł. 63/50mm | szt. | 11 |  | 0
625 | SST P.7.01 | Sieci wodociągowe - połączenie rur polietylenowych ciśnieniowych PE, PEHD za pomocą kształtek elektrooporowych o śr. zewn. 90 mm - mufa | złącz. | 6 |  | 0
626 | SST P.7.01 | Sieci wodociągowe - połączenie rur polietylenowych ciśnieniowych PE, PEHD za pomocą kształtek elektrooporowych o śr. zewn. 63 mm - mufa | złącz. | 11 |  | 0
627 | SST P.7.01 | Sieci wodociągowe - połączenie rur polietylenowych ciśnieniowych PE, PEHD za pomocą kształtek elektrooporowych o śr. zewn. 32 mm - mufa | złącz. | 2 |  | 0
628 | SST P.7.01 | Hydranty pożarowe nadziemne o śr. 80 mm z zabezpieczeniem przed złamaniem - hydrant staromiejski | kpl. | 3 |  | 0
629 | SST P.7.01 | Kształtki żeliwne ciśnieniowe kołnierzowe o śr. 100 mm - Prostka żel. jednokołnierzowa L=50cm | szt. | 6 |  | 0
630 | SST P.7.01 | Kształtki żeliwne ciśnieniowe kołnierzowe o śr. 80 mm - Prostka żel. jednokołnierzowa L=100cm | szt. | 1 |  | 0
631 | SST P.7.01 | Kształtki żeliwne ciśnieniowe kołnierzowe o śr. 80 mm - Prostka żel. jednokołnierzowa L=50cm | szt. | 7 |  | 0
632 | SST P.7.01 | Kształtki żeliwne ciśnieniowe kielichowe uszczelniane uszczelką blokowaną o śr. 100 mm - Kieliszek żel. | szt. | 4 |  | 0
633 | SST P.7.01 | Kształtki żeliwne ciśnieniowe kielichowe uszczelniane uszczelką blokowaną o śr. 80 mm - kształtka kielichowo-kołnierzowa (kieliszek żel. E) | szt. | 4 |  | 0
634 | SST P.7.01 | Kształtki żeliwne ciśnieniowe kielichowe uszczelniane uszczelką blokowaną o śr. 100 mm- Łuk kielichowy 90° | szt. | 1 |  | 0
635 | SST P.7.01 | Kształtki żeliwne ciśnieniowe kielichowe uszczelniane uszczelką blokowaną o śr. 100 mm - Łuk kielichowy 45° | szt. | 2 |  | 0
636 | SST P.7.01 | Kształtki żeliwne ciśnieniowe kielichowe uszczelniane uszczelką blokowaną o śr. 100 mm - Łuk kielichowy 30° | szt. | 2 |  | 0
637 | SST P.7.01 | Kształtki żeliwne ciśnieniowe kielichowe blokowaną o śr. 100 mm - Łuk kielichowy 22,5° | szt. | 1 |  | 0
638 | SST P.7.01 | Kształtki żeliwne ciśnieniowe kielichowe uszczelniane uszczelką blokowaną o śr. 100 mm- Łuk kielichowy 11,25° | szt. | 3 |  | 0
639 | SST P.7.01 | Kształtki żeliwne ciśnieniowe kielichowe uszczelniane uszczelką blokowaną o śr. 80 mm - Łuk kielichowy 45° | szt. | 4 |  | 0
640 | SST P.7.01 | Kształtki żeliwne ciśnieniowe kielichowe uszczelniane uszczelką blokowaną o śr. 80 mm - Łuk kielichowy 30° | szt. | 2 |  | 0
641 | SST P.7.01 | Kształtki żeliwne ciśnieniowe kielichowe uszczelniane uszczelką blokowaną o śr. 80 mm - Łuk kielichowy 22,5° | szt. | 4 |  | 0
642 | SST P.7.01 | Kształtki żeliwne ciśnieniowe kielichowe uszczelniane uszczelką blokowaną o śr. 80 mm - Łuk kielichowy 11,25° | szt. | 3 |  | 0
643 | SST P.7.01 | Łuki formowane 45° PE100 Dn 32 mm | złącz. | 1 |  | 0
644 | SST P.7.01 | Kształtki żeliwne ciśnieniowe kołnierzowe o śr. 100 mm - Kołnierz specjalny zabezpieczony przed przesunięciem do rur PE Dn 100mm | szt. | 1 |  | 0
645 | SST P.7.01 | Kształtki żeliwne ciśnieniowe kołnierzowe o śr. 100 mm - Kołnierz specjalny zabezpieczony przed przesunięciem do rur żeliwnych 100mm | szt. | 8 |  | 0
646 | SST P.7.01 | Kształtki żeliwne ciśnieniowe kołnierzowe o śr. 80 mm - Kołnierz specjalny zabezpieczony przed przesunięciem do rur żeliwnych 80mm | szt. | 2 |  | 0
647 | SST P.7.01 | Kształtki żeliwne ciśnieniowe kielichowe uszczelniane uszczelką blokowaną o śr. 100 mm - uniwersalna opaska do nawiercania rur żeliwnych z odejściem gwintowanym 100/1" | szt. | 1 |  | 0
648 | SST P.7.01 | Kształtki żeliwne ciśnieniowe kielichowe uszczelniane uszczelką blokowaną o śr. 150 mm - uniwersalna opaska do nawiercania rur żeliwnych z odejściem kołnierzowym 150/50 | szt. | 7 |  | 0
649 | SST P.7.01 | Kształtki żeliwne ciśnieniowe kielichowe uszczelniane uszczelką blokowaną o śr. 80 mm - uniwersalna opaska do nawiercania rur żeliwnych z odejściem kołnierzowym 80/50 | szt. | 4 |  | 0
650 | SST P.7.01 | Kształtki stalowe o śr. nominalnej 100 mm - uchwyt rury stalowej uniwersalny Dn110mm | szt. | 25 |  | 0
651 | SST P.7.01 | Połączenia rur z polietylenu o śr. 63 mm za pomocą kształtek elektrooporowych - elektrokolano 45° | szt. | 8 |  | 0
652 | SST P.7.01 | Połączenia rur z polietylenu o śr. 63 mm za pomocą kształtek elektrooporowych - elektrokolano 90° | szt. | 21 |  | 0
653 | SST P.7.01 | Połączenia rur z polietylenu o śr. 32 mm za pomocą kształtek elektrooporowych - elektrokolano 90° | szt. | 5 |  | 0
654 | SST P.7.01 | Połączenia rur z polietylenu o śr. 32 mm za pomocą kształtek elektrooporowych - elektrotrójnik | szt. | 3 |  | 0
655 | SST P.7.01 | Połączenia rur z polietylenu o śr. 32 mm za pomocą kształtek elektrooporowych - elektomufa, przejście PE/mosiądz z gwintem wewn. 32mm/1 " + uniwersalna złączka montażowa 1 " | szt. | 13 |  | 0
656 | SST P.7.01 | Połączenia rur z polietylenu o śr. 63 mm za pomocą kształtek elektrooporowych - elektomufa, przejście PE/mosiądz z gwintem wewn. 63mm/2" + uniwersalna złączka montażowa 2" | szt. | 13 |  | 0
657 | SST P.7.01 | Połączenia rur z polietylenu o śr. 63 mm za pomocą kształtek elektrooporowych - elektomufa, przejście PE/mosiądz z gwintem wewn. 63mm/1 1/4" + uniwersalna złączka montażowa 1 1/4" | szt. | 4 |  | 0
658 | SST P.7.01 | Tuleja ochronna dla przejść szczelnych dla rur PE przez przegrody budowlane 63/450mm | złącz. | 4 |  | 0
659 | SST P.7.01 | Wodomierze skrzydełkowe domowe o śr. nominalnej 40 mm - wodomierz z odzysku (ewentualnie od Zwik), armatura na konsoli DN40 nowej | kpl. | 2 |  | 0
660 | SST P.7.01 | Wodomierze skrzydełkowe domowe o śr. nominalnej 32 mm - wodomierz z odzysku, ewentualnie od Zwik, armatura na konsoli DN32 nowej | kpl. | 2 |  | 0
661 | SST P.7.01 | Wodomierze skrzydełkowe domowe o śr. nominalnej 25 mm - wodomierz z odzysku, ewentualnie od Zwik, armatura na konsoli DN25 nowej | kpl. | 4 |  | 0
662 | SST P.7.01 | Wodomierze skrzydełkowe domowe o śr. nominalnej 20 mm - wodomierz z odzysku, ewentualnie od Zwik, armatura na konsoli DN20 nowej | kpl. | 6 |  | 0
663 | SST P.7.01 | Połączenia rur z polietylenu o śr. 63 mm za pomocą kształtek elektrooporowych - elektomufa, przejście PE/mosiądz z gwintem wewn. 63mm/1" + uniwersalna złączka montażowa 1" | szt. | 13 |  | 0
664 | SST P.7.01 | Uniwersalna złączka zaciskowa do rur stalowych z odejściem gwintowanym 1 " | szt. | 1 |  | 0
665 | SST P.7.01 | Przejście przez ściany rurą ochronną stal. Dn 150mm + łańcuch | szt. | 2 |  | 0
666 | SST P.7.01 | Kształtki żeliwne ciśnieniowe kołnierzowe o śr. 80 mm - Łuk kołnierzowy 90° żel. fi 80mm | szt. | 4 |  | 0
667 | SST P.7.01 | Zasuwy żeliwne klinowe owalne kołnierzowe bez obudowy o śr.80 mm + kółko ręczne | kpl. | 4 |  | 0
668 | SST P.7.01 | Filtr siatkowy Dn 80mm boczny | kpl. | 2 |  | 0
669 | SST P.7.01 | Kształtki żeliwne ciśnieniowe kołnierzowe o śr. 80 mm - redukcja żel. koł. 80/50mm | szt. | 4 |  | 0
670 | SST P.7.01 | Kształtki żeliwne ciśnieniowe kołnierzowe o śr. 50 mm - Króciec żel. dwukołnierzowy fi 50mm l= 40cm | szt. | 2 |  | 0
671 | SST P.7.01 | Kształtki żeliwne ciśnieniowe kołnierzowe o śr. 50 mm - Króciec żel. dwukołnierzowy fi 50mm l= 25cm | szt. | 2 |  | 0
672 | SST P.7.01 | Kompensatory w rurociągach sieci wodociągowych o śr. 150 mm - Kompensator gumowy Dn 50mm | kpl. | 2 |  | 0
673 | SST P.7.01 | Montaż zaworów zwrotnych grzybkowych kołnierzowych o średnicy nominalnej 50 mm na ciśnienie nominalne do 1.6 MPa - zawór zwrotny grzybkowy pełniący rolę antyskażeniowego Dn 50mm | szt. | 2 |  | 0
674 | SST P.7.01 | Kształtki żeliwne ciśnieniowe kołnierzowe o śr. 80 mm - Kołnierz specjalny zabezpieczony przed przesunięciem do rur stalowych | szt. | 2 |  | 0
675 | SST P.7.01 | Zasuwa do przyłączy domowych obustronna z gwintami wew.+przedłużenie teleskopowe trzpienia+skrzynka uliczna 1 " | kpl. | 5 |  | 0
676 | SST P.7.01 | Wspornik stalowy wkręcany na gwincie | szt. | 6 |  | 0
677 | SST P.7.01 | Łuki formowane 22° PE100 Dn 90 mm | złącz. | 2 |  | 0
678 | SST P.7.01 | Połączenie rur polietylenowych ciśnieniowych PE, PEHD za pomocą kształtek elektrooporowych o śr. zewn. 63 mm - elektrotrójnik PE Dn 63mm równoprzelotowy | złącz. | 1 |  | 0
679 | SST P.7.01 | Połączenia rur z polietylenu o śr. 63 mm za pomocą kształtek elektrooporowych - elektroredukcja 63/32mm | szt. | 2 |  | 0
680 | SST P.7.01 | Połączenia rur z polietylenu o śr. 32 mm za pomocą kształtek elektrooporowych - elektokolano 90°, przejście PE/mosiądz z gwintem wewn. 32mm/1 " | szt. | 2 |  | 0
681 | SST P.7.01 | Połączenie rur polietylenowych ciśnieniowych PE, PEHD za pomocą kształtek elektrooporowych o śr. zewn. 63 mm - elektrotrójnik PE Dn 32mm równoprzelotowy | złącz. | 1 |  | 0
682 | SST P.7.01 | Zawór grzybkowy mosiężny dn25 | szt. | 2 |  | 0
683 | SST P.7.01 | Zawór grzybkowy skośno-zaporowy ze spustem dn25 | szt. | 2 |  | 0
684 | SST P.7.01 | Przejście przez ściany studni dla rury PE Dn 32mm | szt. | 2 |  | 0
685 | SST P.7.01 | Przejście przez ściany studni dla rury PE Dn 63mm | szt. | 1 |  | 0
686 | SST P.7.01 | Obejma mocująca PE 32mm | złącz. | 6 |  | 0
687 | SST P.7.01 | Płytki chodnikowe 35x35x5 pod zasuwy | m2 | 4.655 |  | 0
688 | SST P.7.01 | Układanie mieszanki betonowej w konstrukcjach - ławy fundamentowe, bloki oporowe - transport mieszanki betonowej japonkami bloki | m3 | 0.5 |  | 0
689 | SST P.7.01 | Oznakowanie trasy rurociągu na słupku betonowym | kpl. | 41 |  | 0
690 | SST P.7.01 | Próba szczelności sieci wodociągowych z rur żeliwnych ciśnieniowych, o śr. nom.80- 100 mm | m | 408.3 |  | 0
691 | SST P.7.01 | Próba szczelności sieci wodociągowych z rur z tworzyw sztucznych (PE) o śr. nom. do 100 mm | m | 385.8 |  | 0
692 | SST P.7.01 | Jednokrotne płukanie sieci wodociągowej | m | 794.1 |  | 0
693 | SST P.7.01 | Dezynfekcja rurociągów sieci wodociągowych | m | 794.1 |  | 0
10.3. KANALIZACJA SANITARNA
694 | SST P.7.01 | Kanały z rur PVC łączonych na wcisk o śr. zewn. 160 mm PVC-U SN12 lite wraz z robotami pomiarowymi, robotami ziemnymi (wykopem, umocnieniem ścian wykopu, podsypką, obsypką, zasypką, zagęszczeniem, wywozem i utylizacją nadmiaru gruntu itd.) | m | 23 |  | 0
695 | SST P.7.01 | Przejście przez ściany studni wraz z tuleją PCV fi 160mm | szt | 2 |  | 0
696 | SST P.7.01 | Kształtki PVC kanalizacyjne jednokielichowe łączone na wcisk o śr. zewn. 160 mm - kolano 90° | szt | 1 |  | 0
697 | SST P.7.01 | Kształtki PVC kanalizacyjne jednokielichowe łączone na wcisk o śr. zewn. 160 mm - Trójnik PVC 90st. Dn 160/160mm | szt | 1 |  | 0
698 | SST P.7.01 | Studzienki niewłazowe z tworzyw sztucznych o średnicy 425 mm z zamknięciem rurą teleskopową wraz z włazem | szt | 1 |  | 0
699 | SST P.7.01 | Próba szczelności kanałów rurowych o śr. nom. 160 mm | m | 23 |  | 0
10.4. KANALIZACJA DRENAŻOWA
700 | SST P.7.01 | Drenaż z rury elastycznej PVC-U o średnicy zewn. 125 mm w zwojach z filtrem na wykonanej podsypce - rura fi 125x113mm z filtrem z włókna sytetycznego z otworami 2,5x5mm wraz z robotami pomiarowymi, z robotami ziemnymi (wykopem, umocnieniem ścian wykopu, podsypką, geowłókniną, obsypką, zasypką, zagęszczeniem, wywozem i utylizacją nadmiaru gruntu itd.) | m | 37.1 |  | 0
701 | SST P.7.01 | Kanały z rur PVC łączonych na wcisk o śr. zewn. 160 mm PVC-U SN8 lite wraz z robotami pomiarowymi, z robotami ziemnymi (wykopem, umocnieniem ścian wykopu, podsypką, obsypką, zasypką, zagęszczeniem, wywozem i utylizacją nadmiaru gruntu itd.) | m | 4.8 |  | 0
702 | SST P.7.01 | Kształtki PVC kanalizacyjne jednokielichowe łączone na wcisk o śr. zewn. 160 mm - Redukcja PVC rury drenarskiej Dn 160/125mm | szt | 6 |  | 0
703 | SST P.7.01 | Kształtki PVC kanalizacyjne jednokielichowe łączone na wcisk o śr. zewn. 160 mm - Zaślepka PVC 125/113mm | szt | 10 |  | 0
1.5. ISTNIEJĄCE UZBROJENIE DO LIKWIDACJI
10.5.1. Kanalizacja ogólnospławna
704 | SST P.7.01 | Zamulenie mieszanką betonową istn. wpustów | m3 | 2.003 |  | 0
705 | SST P.7.01 | Zamulenie mieszanką betonową istn. studni A6 | m3 | 2.296 |  | 0
706 | SST P.7.01 | Mechaniczna rozbiórka elementów konstrukcji betonowych niezbrojonych o grubości ponad 15 cm z wywozem i utylizacją gruzu | m3 | 7.065 |  | 0
707 | SST P.7.01 | Demontaż studzienek ściekowych ulicznych betonowych o śr. 500 mm z osadnikiem bez syfonu z wywozem i utylizacją gruzu, transportem złomu do ZWiK | kpl. | 3 |  | 0
708 | SST P.7.01 | Kształtki kamionkowe kielichowe uszczelniane zaprawą cementową o śr. 200 mm - Zaślepka kamionka Dn200mm | szt | 2 |  | 0
709 | SST P.7.01 | Kształtki kamionkowe kielichowe uszczelniane zaprawą cementową o śr. 150 mm - Zaślepka kamionka Dn160mm | szt. | 26 |  | 0
710 | SST P.7.01 | Regulacja pionowa studzienek dla włazów kanałowych | szt. | 15 |  | 0
711 | SST P.7.01 | Demontaż kominów włazowych - pokrywy nadstudzienne żelbetowe fi100-150 z pierścieniem odciążającym i włazem, z wywozem i utylizacją gruzu, transportem złomu do ZWiK | kpl. | 4 |  | 0
712 | SST P.7.01 | Demontaż kominów włazowych - pokrywy nadstudzienne żelbetowe o śr. 150x150 cm z pierścieniem odciążającym i włazem z wywozem i utylizacją gruzu, transportem złomu do ZWiK | kpl. | 2 |  | 0
713 | SST P.7.01 | Wymiana zwieńczenia studni kanalizacji ogólnospławnej - pokrywy studni, pierścieni odciążających i włazu | szt. | 19 |  | 0
10.5.2. Sieć wodociągowa
714 | SST P.7.01 | Demontaż hydrantu podziemnego o średnicy nominalnej 80 mm wraz z transportem do ZWiK | kpl. | 5 |  | 0
715 | SST P.7.01 | Demontaż zasuwy żeliwnej kołnierzowej o średnicy nominalnej 80 mm wraz z transportem do ZWiK | szt. | 8 |  | 0
716 | SST P.7.01 | Demontaż zasuwy żeliwnej kołnierzowej o średnicy nominalnej 100 mm wraz z transportem do ZWiK | szt. | 13 |  | 0
717 | SST P.7.01 | Demontaż rurociągu żeliwnego ciśnieniowego kielichowego uszczelnianego folią aluminiową o śr. nominalnej 50 mm wraz z transportem i utylizacją | m | 18 |  | 0
718 | SST P.7.01 | Demontaż rurociągu żeliwnego ciśnieniowego kielichowego uszczelnianego folią aluminiową o śr. nominalnej 100 mm wraz z transportem i utylizacją | m | 55 |  | 0
719 | SST P.7.01 | Demontaż rurociągu żeliwnego ciśnieniowego kielichowego uszczelnianego folią aluminiową o śr. nominalnej 100 mm wraz z transportem i utylizacją | m | 114 |  | 0
720 | SST P.7.01 | Demontaż rurociągu żeliwnego ciśnieniowego kielichowego uszczelnianego folią aluminiową o śr. nominalnej 125 mm wraz z transportem i utylizacją | m | 3 |  | 0
721 | SST P.7.01 | Demontaż tabliczek oznaczeniowych | kpl. | 1 |  | 0
722 | SST P.7.01 | Regulacja skrzynek ulicznych | szt. | 5 |  | 0
723 | SST P.7.01 | Demontaż hydrantu podziemnego o średnicy nominalnej 80 mm - regulacja hydrantu | kpl. | 1 |  | 0
724 | SST P.7.01 | Kształtki żeliwne ciśnieniowe kielichowe - Zaślepka żeliwo Dn100mm | szt. | 7 |  | 0
725 | SST P.7.01 | Kształtki żeliwne ciśnieniowe kielichowe - Zaślepka żeliwo Dn80mm | szt. | 7 |  | 0
726 | SST P.7.01 | Kształtki stalowe o śr. nominalnej 125 mm - Zaślepka stal Dn125mm | szt. | 2 |  | 0
727 | SST P.7.01 | Kształtki stalowe o śr. nominalnej 50 mm - Zaślepka stal Dn50mm | szt. | 6 |  | 0
728 | SST P.7.01 | Kształtki stalowe o śr. nominalnej 32 mm - Zaślepka stal Dn32mm | szt. | 1 |  | 0
729 | SST P.7.01 | Kształtki PE na rurociągach PE o śr. zewn. rury 90 mm - Zaślepka PE Dn90mm | szt. | 1 |  | 0
|  | RAZEM SIECI SANITARNE WOD-KAN |  |  |  | 0
|  | WARTOŚĆ ROBÓT NETTO |  |  |  | 0