## załącznik nr. 1
Załącznik nr 1 – Minimalne parametry pojazdu – podwozie.
Lp. | PARAMETRY WYMAGANE | TAK/NIE | PARAMETRY OFEROWANE
ZABUDOWA
1 | MARKA I MODEL …........................................... | TAK/NIE
2 | Wyprodukowany min. 2025 roku | TAK/NIE
3 | Fabrycznie nowy | TAK/NIE
4 | Podwozie przeznaczone pod zabudowę śmieciarki, | TAK/NIE
5 | Podwozie trzyosiowe 6x2 z osią wleczoną, | TAK/NIE
6 | Dopuszczalna masa całkowita min. 26 000 kg., | TAK/NIE
7 | Oś wleczona elektrohydraulicznie skrętna, | TAK/NIE
8 | Zawieszenie przednie - resory paraboliczne | TAK/NIE
9 | Minimalna nośność techniczna przedniego zawieszenia min. 8000 kg., | TAK/NIE
10 | Zawieszenie tylnie - pneumatyczne, | TAK/NIE
11 | Minimalna nośność techniczna tylnego zawieszenia min. 21 000 kg., | TAK/NIE
12 | Rozstaw osi maksymalnie 4000 mm | TAK/NIE
Silnik
13 | Silnik mocy min. 235 kW, | TAK/NIE
14 | Moment obrotowy min 1600 Nm | TAK/NIE
15 | Pojemność skokowa silnika od 9000 cm3 do 11000 cm3 | TAK/NIE
16 | Podstawka odbioru mocy od silnikowa, niezależna od sprzęgła – moment obrotowy dostępny w czasie jazdy i postoju | TAK/NIE
17 | Norma emisji spalin Euro 6 z systemem selektywnej redukcji katalitycznej SCR, | TAK/NIE
Skrzynia biegów
18 | Skrzynia biegów zautomatyzowana lub automatyczna | TAK/NIE
Osie
19 | Minimalna nośność techniczna osi napędowej min 12 500 kg., | TAK/NIE
20 | Minimalna nośność techniczna osi wleczonej min 8000 kg. | TAK/NIE
21 | Stabilizator przedniej osi, | TAK/NIE
22 | Stabilizator dodatkowy osi tylnej / wleczonej, | TAK/NIE
Ogumienie
23 | Ogumienie rozmiar 315/80 R 22,5 dostosowane nośnością do max technicznej nośności osi podwozia | TAK/NIE
24 | Bieżnik opon szosowo - terenowy o podwyższonej wytrzymałości | TAK/NIE
25 | Felgi stalowe | TAK/NIE
| Układ hamulcowy | TAK/NIE
26 | Hamulce tarczowe osi przedniej i tylnej | TAK/NIE
27 | Elektroniczny hamulec postojowy | TAK/NIE
28 | Hamulec przystankowy tj. funkcja zatrzymania pojazdu Auto-hold lub równoważna współpracująca z automatycznym załącznikiem położenia naturalnego skrzyni biegów | TAK/NIE
Kabina
29 | Kabina trzy miejscowa ( dzienna) o szerokości zewnętrznej min 2400 mm, | TAK/NIE
30 | Trzy miejsca do siedzenia w kabinie ( jedno dla kierowcy + fotel dwumiejscowy), | TAK/NIE
31 | Klimatyzacja | TAK/NIE
32 | Gumowe dywaniki podłogowe | TAK/NIE
33 | Gniazdo w kabinie 12V i 24 V oraz gniazdo USB | TAK/NIE
34 | Schowek na dokumenty formatu A4 | TAK/NIE
35 | Uchwyt na butelki | TAK/NIE
36 | Przedni zaczep holowniczy | TAK/NIE
37 | Elektrycznie sterowane podnośniki szyb drzwi kierowcy i pasażera | TAK/NIE
38 | Tempomat | TAK/NIE
39 | Wyświetlacz z komputerem pokładowym w języku polskim | TAK/NIE
40 | Immobilizer fabryczny | TAK/NIE
41 | Osłona przeciwsłoneczna zewnętrzna | TAK/NIE
Malowanie
42 | Kabina Kolor biały ( RAL 9010) | TAK/NIE
43 | Podwozie kolor biały ( RAL 9010) | TAK/NIE
Wyposażenie dodatkowe
44 | Szyba przednia przyciemniona | TAK/NIE
45 | Zwieszenie kabiny pneumatyczne | TAK/NIE
46 | Koło kierownicy po lewej stronie z możliwością regulacji podłożenia | TAK/NIE
47 | Podgrzewane i elektryczne regulowane lusterka wsteczne prawe i lewe oraz podgrzewane lusterka rampowe ( przednie ) i krawężnikowe | TAK/NIE
48 | Czujnik deszczu | TAK/NIE
49 | Systemy ABS, EBS, ESP lub równoważne | TAK/NIE
50 | Centralny zamek z pilotem | TAK/NIE
51 | Alternator 24V, min. 100 A | TAK/NIE
52 | 2 akumulatory min. 180 Ah | TAK/NIE
53 | Tachograf cyfrowy z legalizacją i kalibracją po zarejestrowaniu pojazdu | TAK/NIE
54 | Układ wydechowy spalin skierowany do góry ponad zabudowę lub wydech dolny | TAK/NIE
55 | Zbiornik paliwa min 310 litrów aluminiowy | TAK/NIE
56 | Zbiornik AdBlue min 45l. | TAK/NIE
57 | Blokada mechanizmu różnicowego tylnego mostu | TAK/NIE
58 | Trójkąt ostrzegawczy, gaśnica, kpl. kluczy z podnośnikiem min 10 ton | TAK/NIE
59 | Min. dwa kliny zabezpieczające pojazd przed przemieszczaniem na terenie pochyłym, | TAK/NIE
60 | Boczne osłony anty-rowerowe fabryczne | TAK/NIE
61 | Apteczka | TAK/NIE
62 | Wejście adaptacyjne do podłączenia urządzenia GPS | TAK/NIE
63 | Koło zapasowe oś przednia ( dołączone luzem) | TAK/NIE
64 | Przewód do pompowania kół | TAK/NIE
65 | Kratki ochronne na reflektorach, metalowe | TAK/NIE
66 | Złącze pneumatyczne w kabinie kierowcy wraz z pistoletem z elastycznym przewodem | TAK/NIE
67 | Światła jazdy LED, | TAK/NIE
68 | Reflektory przednie ze światłami w technologi LED, | TAK/NIE
69 | Automatyczne światła mijania, | TAK/NIE
70 | Podgrzewany filtr paliwa, | TAK/NIE

## załącznik nr 2
Załącznik nr 2 – Opis zabudowy jednokomorowej
| Zabudowa jednokomorowa | TAK/NIE | PARAMETRY OFEROWANE
1 | Rok produkcji min. 2025r., | TAK/NIE
2 | Fabrycznie nowa, | TAK/NIE
3 | Zabudowa jednokomorowa | TAK/NIE
Nowa zabudowa skrzyniowa z urządzeniem załadowczym tylnym przeznaczona do zbierania odpadów komunalnych, surowców wtórnych.
4 | Pojemność skrzyni ładunkowej min. 22 m3, bez uwzględniania pojemności wanny odwłoka. | TAK/NIE
5 | Skrzynia ładunkowa o owalnym kształcie | TAK/NIE
6 | Zabudowa o kolorze białym( RAL 9010) | TAK/NIE
| Wszystkie elementy składowe zabudowy malowane przed montażem. Malowanie podkładem, a następnie lakierowanie na kolor biały ( RAL 9010). | TAK/NIE
7 | Całkowicie uszczelniony jednoczęściowy, integralny korpus skrzyni z odwłokiem ze zgniotem min 5:1. | TAK/NIE
8 | Boki oraz dach skrzyni ładunkowej wykonane z blachy konstrukcyjnej lub trudnościeralnej o grubości min. 4 mm. | TAK/NIE
9 | Dno skrzyni wykonane z wysokogatunkowej blachy konstrukcyjnej o podwyższonej oporności na ścierania lub trudnościeralnej o grubości min 6 mm. | TAK/NIE
10 | Podwyższone ściany przedniej zwiększające górną krawędź do 800 mm. | TAK/NIE
11 | Wanna odwłoka wykonana z blachy wysokogatunkowej trudnościeralnej o grubości dna min. 10 mm typu Hardox 450 lub równoważnej. Boki wanny o grubości min 6 mm również z blachy wysokogatunkowej trudnościeralnej Hardox 450 lub równoważnej. | TAK/NIE
12 | Uszczelka między płytą wypychającą a ścianami bocznymi skrzyni na całej długości połączenia, nakładana jest na całą wysokość w celu zapewnienia maksymalnej szczelności podczas zbierania odpadów tzw. frakcji mokrych. | TAK/NIE
13 | Dolne zaczepy skrzyni regulujące odwłok, regulowane mimośrodowo z możliwością regulacji szczeliny między skrzynią na odwłokiem zwiększające szczelność w trakcie eksploatacji. | TAK/NIE
14 | Skrzynia ładunkowa o przekroju owalnym. | TAK/NIE
15 | Podłoga skrzyni zaokrąglona z otworem rewizyjnym z możliwością odprowadzenia odcieków. | TAK/NIE
16 | Ściany zabudowy płaskie wykonane z jednego arkusza blachy. | TAK/NIE
17 | Mechanizm zgniatania linowo - płytowy ( szufladowy) | TAK/NIE
18 | Możliwość sterownia mechanizmem załadowczym w cyklu automatycznym, ciągłym oraz manualnym. | TAK/NIE
19 | Prowadnice łopaty wypychającej wewnątrz zabudowy - po bokach. | TAK/NIE
20 | Urządzenie zasypowe obsługujące pojemniki o pojemności od 120 l do 1100 l zgodnie z normą MGB EN/PN 840 -1,-2,-3. | TAK/NIE
21 | Urządzenie zasypowe wykonane w konstrukcji stalowej zabezpieczone antykorozyjnie, demontowalne, wymienne w całości ( jako kompletne urządzenie) z odwłoka skrzyni ładunkowej. | TAK/NIE
22 | Automatyczne urządzenie załadowcze zgodne z normą PN-EN 1501-5:2021-8 dostosowane do współpracy z pojemnikami wyprodukowanymi zgodnie z normą: | TAK/NIE
a) | 2 kołowe zgodne z normą PN-EN840-1:2020-10 unoszone z przodu za pomocą mechanizmu grzebieniowego. | TAK/NIE
b) | 4 kołowe z płaską pokrywą zgodnie z normą PN-EN840-2:2020-10 unoszone za pomocą mechanizmu grzebieniowego lub ramion DIN. | TAK/NIE
c) | 4 kołowe z wypukłą pokrywą zgodne z normą PN-EN840-3:2020-10 unoszone za pomocą mechanizmu grzebieniowego lub ramion DIN. | TAK/NIE
23 | Automatyczne unoszenie urządzenia zasypowego do pozycji do jazdy w trakcie załączenia biegów do przodu lub biegu wstecznego. | TAK/NIE
24 | Urządzenie załadowcze zgodne z normą PN-EN 1501-5:2020-10 lub równoważną z dwoma niezależnie pracującymi zespołami unosząco - wywracającymi, z uchwytem grzebieniowym, dzielone urządzenie załadowcze ( dzielone grzebienie), pracujące niezależnie od siebie. | TAK/NIE
25 | Wysokość od podłoża do stałej krawędzi wrzutnika max 1500 mm. | TAK/NIE
26 | Dwa stopnie dla ładowaczy z czujnikiem zajętości i opuszczania stopnia oraz poręcze po bokach zabudowy zgodne z normą EM-PN 1501-01 08:2001 | TAK/NIE
27 | Sterowanie dzielonym urządzeniem załadowczym po obu stronach odwłoka. | TAK/NIE
28 | Możliwość przełączenia pomiędzy trybem pracy pojedynczym a łączonym. | TAK/NIE
29 | Funkcja automatycznego pick-up urządzenia zasypowego tj. automatyczne unoszenie pojemników na grzebieniu urządzenia zasypowego przy obsłudze pojemników 1100 l. | TAK/NIE
30 | W pełni automatyczne urządzenie załadowcze przy obsłudze 2 pojemników 2 kołowych po ich zbliżeniu ( dla każdego pojemnika oddzielnie) oraz w pełni automatyczne przy obsłudze pojemników 4 -kołowych po ich zbliżeniu do grzebienia zasypu przy rozsunięciu bocznych barier ochronnych. Za cykl w pełni automatyczny uznaje się automatycznie podjęcie, uniesienie, opróżnienie, ewentualne wytrząsanie i zwrotne opuszczanie pojemnika. | TAK/NIE
31 | Możliwość opróżnienia skrzyni ładunkowej z kabiny kierowcy. | TAK/NIE
32 | Oświetlenie wg obowiązujących przepisów o ruchu drogowym. | TAK/NIE
33 | Oświetlenie wg obowiązujących przepisów o ruchu drogowym. | TAK/NIE
34 | Dwa włączniki bezpieczeństwa ( stop awaryjny ) umieszczone po obu stronach zabudowy, jeden w kabinie kierowcy. | TAK/NIE
35 | Płynna regulacja zgniotu. | TAK/NIE
36 | Kamera cofania z kolorowym monitorem umieszczonym w kabinie kierowcy ( monitor min.7') | TAK/NIE
37 | Konstrukcja sprawnej prasy składająca się z płyty nośnej – suwaka podnoszonego za pomocą siłowników oraz płyty zgarniającej - zgarniaka wraz z siłownikami. | TAK/NIE
38 | Siłowniki otwierania odwłoka umieszczone na dachu zabudowy zabezpieczone osłonami | TAK/NIE
39 | Układ uwalniania zakleszczonych pojemników. | TAK/NIE
40 | Oświetlenie robocze z boku i z tyłu skrzyni ładunkowej zgodne z obowiązującą normą PN-EN 1501-01:2021. | TAK/NIE
41 | Lampy ostrzegawcze LED z przodu i z tyłu zabudowy. | TAK/NIE
42 | Pasy odblaskowe na kabinie i odwłoku. | TAK/NIE
43 | Sygnał dźwiękowy przy cofaniu. | TAK/NIE
44 | Pojemnik z czystą wodą do mycia rąk z dozownikiem na mydło lub płyn dezynfekcyjny. | TAK/NIE
45 | Nadwozie zgodne z prawem unijnym ze znakiem CE i obowiązującą normą PN-EN 1501-01:2021. | TAK/NIE
46 | Możliwość odprowadzenia odcieków ze skrzyni ładunkowej i wanny zasypowej. | TAK/NIE
47 | Możliwość odczytu w urządzeniu rejestrujących liczby cykli pracy: prasy zagęszczonej oraz czasu pracy pompy hydraulicznej. | TAK/NIE
48 | Czujnik laserowy lub inny równoważny, montowany w przedniej części skrzyni pozwalający na rejestrowanie pozycji ściany wypychającej i pokazujący jej aktualną pozycję na wyświetlaczu w kabinie kierowcy. Wyświetlanie objętości już załadowanej, jak i jeszcze dostępnej, procentowe wypełnienie skrzyni i odległość ściany wypychającej od przedniej pozycji końcowej. | TAK/NIE
49 | Centralne smarowanie zabudowy i urządzenia zasypowego min. 40 pkt. smarnych. | TAK/NIE
50 | Elastyczny wąż napełniający do zbiornika smaru układu centralnego smarowania, zakończony blokiem kalamitowym, montowany na przedniej ścianie skrzyni. | TAK/NIE
51 | Skrzynia narzędziowa z tworzywa sztucznego zamykana o pojemności min 120 l. | TAK/NIE
52 | Taca ze stali nierdzewnej montowana pod skrzynią, przeznaczona do przechowywania np. rękawic operatorów, lakierowana w kolorze zabudowy. | TAK/NIE
53 | Instrukcja obsługi i eksploatacji w języku polskim w 2 egzemplarzach. | TAK/NIE
54 | Książka serwisowa. | TAK/NIE

## ałącznik nr 3 – Warunki dodatko
Załącznik nr 3 – Warunki dodatkowe dla pojazdów.
| WYMAGANIA DODATKOWE | TAK/NIE | PARAMETRY OFEROWANE
1 | System monitoringu położenia pojazdu wraz z systemem rejestracji obrazu, dający możliwość bezpośredniego dostępu do danych o pracy i aktualnym położeniu pojazdu. Dostępny widok z 4 kamer w jakości nie mniejszej niż FHD i 8 kl/s/ Połączenie musi odbywać się bezprzewodowo przez interfejs WiFi. | TAK/NIE
2 | System rejestracji video, składający się z wodoodpornych kamer cyfrowych 360. Kamery powinny obrazować obszar ze wszystkich stron: przód, boki, tył pojazdu z rejestracją zapisu i możliwością zgrania danych, jak również ich przeglądania na pojeździe. Rejestrator powinien zapewnić miejsce na zapis video z minimum 30 dni. Zapisane dane z kamer powinny być przechowywane w chmurze obliczeniowej na serwerze Wykonawcy. Dostęp do danych powinien być zapewniony przez 7 dni w tygodniu 24 godziny na dobę, za pośrednictwem dowolnej przeglądarki internetowej z komputera PC oraz urządzeń typu tablet lub telefon komórkowy. Wyjątek stanowią przestoje konserwacyjne lub naprawcze. Nie odczytany/zgrany zapis powinien po min 30 dniach zostać nadpisany. | TAK/NIE
3 | Monitorowanie załadunku i wyładunku za pośrednictwem systemu monitoringu i lokalizacji. | TAK/NIE
4 | Gwarancja na system monitorowania i lokalizacji GPS min 24 miesiące. | TAK/NIE
5 | Koszty utrzymania systemu, w tym abonamentu, w okresie gwarancji po stronie Wykonawcy. | TAK/NIE
6 | Koszt doręczenia nowego pojazdu do siedziby Zamawiającego obciążają Wykonawcę. | TAK/NIE
7 | Gwarancja podwozia min. 24 miesiące. | TAK/NIE
8 | Przeglądy gwarancje w okresie gwarancji zgodnie z harmonogramem producenta podwozia | TAK/NIE
9 | Wykonawca udzieli gwarancji na pojazd będący przedmiotem zamówienia ( podwozie i zabudowę) na okres min 24 miesięcy bez limitu kilometrów ( liczona od daty podpisania bezusterkowego protokołu zdawczo- odbiorczeego pojazdu) | TAK/NIE
10 | Wykonawca zobowiązuje się w okresie udzielonej min 24 miesięcznej gwarancji na zabudowę, zapewnić max. co 6 miesięcy min 5 bezpłatnych przeglągow gwarancyjnych zapewniajacych bezusterkową ekspoloatację wraz z materiałami, które będą odbwały się na terenie PSZOK ul. Towarowa 5, 05-870 Błonie, w tym wymianę oleju hydraulicznego w instalacji zabudowy min. raz na rok. | TAK/NIE
11 | Wykonawca zobowiązuje się w okresie udzielonej min 24 miesięcznej gwarancji na podwozie, zapewnić min. 2 przeglądy gwarancyjne z wymianą oleju silnikowgo i filtrów gwarancyjnych zapewniajacych bezusterkową ekspoloatację wraz z materiałami, które będą odbwały się na terenie PSZOK ul. Towarowa 5, 05-870 Błonie, w tym wymianę oleju hydraulicznego w instalacji zabudowy min. raz na rok. | TAK/NIE
12 | W ramach przeglądów gwarancyjnych podwozia Wykonawca poniesie wszystkie koszty związane z ich wykonaniem , w szczególności koszty robocizny, wymiany materiałów, uzupełniania płynów , smarów i olejów, w tym hydraulicznego, koszt dojazdu serwisu do siedziby Zamawiającego. | TAK/NIE
13 | Wykonawca zapewnia, że czas wykonania przeglądu zabudowy i podwozia w okresie gwarancyjnym wynosi 3 dni robocze. | TAK/NIE
14 | Wykonawca gwarantuje, że pojazd jest wolny od wad konstrukcyjnych, materiałowych i wykonawczych i prawnych. | TAK/NIE
15 | Wykonawca gwarantuje, że czas przystąpienia do działań związanych z usuwaniem awarii w okresie gwarancji wynosi maksymalnie maksymalnie 48 godzin w dni robocze. | TAK/NIE
16 | Czas związany z usunięciem awarii wynosi maksymalnie 3 dni robocze.
17 | Gwarancja określa, iż czas fizycznej reakcji serwisu zabudowy wynosi 24 godziny od daty zgłoszenia awarii w dni robocze, w tym uzgodnenie czynności naprawczych. | TAK/NIE
18 | Wykonawca zobowiązuje się zapewnić autoryzowany serwis gwarancyjny i pogwarancyjny dla dostarczonego podwozia i zabudowy, reagujący w ciągu 48 h w dni robocze ( za czas reakcji należy przyjąć przyjazd serwsiu do podwozia i/lub zabudowy ) liczone od daty otrzymania zgłoszenia, który będzie odbywał się na terenie PSZOK ul. Towarowa 5, 05-870 Błonie | TAK/NIE
19 | Wykonawca zapewnia, że w dniu dostawy śmieciarki jednokomorowej do siedziby Zamawiającego, przeszkoli nieodpłatnie wyznaczonych pracowników w zakresie użytkowania, obłsugi, konserwacji i ekspoloatacji dostarczonej śmieciarki jednokomorowej. | TAK/NIE
20 | Wykonawca dostarczy na własny koszt śmieciarkę jednokomorowej na własny koszt pod adres PSZOK ul. Towarowa 5, 05-870 Błonie | TAK/NIE
21 | W dniu dostawy śmieciarki jednokomorowej Wykonawca przekaże Zamawiającemu dokumenty w tym: | TAK/NIE
a) | dowód rejestracyjny | TAK/NIE
b) | książkę serwisową i instrukcję bezpiecznej obsługi podwozia i zabudowy w języku polskim | TAK/NIE
c) | katalog części zamiennych podwozia i zabudowy | TAK/NIE
d) | deklarację zgodności ( CE ) w języku polskim | TAK/NIE
e) | kartę gwarancyjną / książkę gwarancyjną dla podwozia i zabudowy | TAK/NIE
f) | harmonogram przeglądów podwozia i zabudowy | TAK/NIE

## Załącznik nr 4
Załącznik nr 4 – Bezpłatny pakiet serwisowy.
LP. | Bezpłatny pakiet serwisowy | TAK/NIE | PARAMETRY OFEROWANE
1. | Bezpłatny pakiet serwisowy gwarantuje każdorazowe przygotowanie samochodu do obowiązkowych okresowych badań technicznych | TAK/NIE
2. | Przeprowadzenie przez Wykonawcę wszystkich wymaganych przez producenta dostarczonego pojazdu oraz producenta zazabudowy okresowcych przeglądów technicznych, w tym w szczególności:
a) | Wymiana filtrów oraz olejów, | TAK/NIE
b) | Kontrola oraz uzupełnienie lub wymiana płynów eksploatacyjnych | TAK/NIE
c) | Kontrola oraz wymiana łańcuchów i pasków napędowych zgodnie z harmonogramem przeglądów opisanych i instrukcji obługi samochodu oraz zgodnie z zaleceniami producenta | TAK/NIE
3. | Dokonywanie bieżących niezbędnych napraw obejmujących co najmniej:
3.1. | w zakresie dotyczącym jednostki napędowej pojazdu oraz układu paliwowego:
a) | blok silnika | TAK/NIE
b) | wał korbowy i korbowodowy | TAK/NIE
c) | tłoki, tuleje cylindrowe, łożyska oraz mechanizm rozrządu, w tym koło | TAK/NIE
d) | pompę wytryskową i wtryskiwacze | TAK/NIE
e) | głowicę i uszczelkę pod głowicą, zawory dolotowe i wydechowe | TAK/NIE
f) | wałek rozrządu oraz dźwignie zaworowe, | TAK/NIE
g) | turbosprężarkę, kolektor dolotowy i wydechowy oraz hamulec silnikowy, | TAK/NIE
h) | pompę oleju, miskę olejową, chłodnicę oleju ( jeśli występuje) | TAK/NIE
i) | pompę wodną, | TAK/NIE
j) | termostat, | TAK/NIE
k) | wentylator ( wiskotyczny) i koła pasowe, | TAK/NIE
l) | tłumik drgań skrętnych, | TAK/NIE
m) | hamulec wydechowy/ silnikowy bez zewnętrznego układu sterowania, | TAK/NIE
n) | koło zamachowe, odbudowę koła zamachowego, mocowanie silnika, | TAK/NIE
o) | sprężarkę powietrza, | TAK/NIE
p) | układ chłodzenia oraz chłodnicę z przewodami, | TAK/NIE
r) | układ wydechowy i układ oczyszczania spalin ( w tym układ AdBlue i filtr DFP) | TAK/NIE
s) | zbiornik paliwa, przewody paliwowe, czujniki poziomu paliwa oraz pompę zasilającą | TAK/NIE
3.2. | W zakresie dotyczącym układu przeniesienia napędu i osi:
a) | obudowę sprzęgła, tarczę, docisk oraz łożysko oporowe, | TAK/NIE
b) | skrzynie biegów, | TAK/NIE
c) | wały napędowe z krzyżakami oraz podporami, | TAK/NIE
d) | mosty napędowe, | TAK/NIE
e) | przedkładanie redukcyjne, | TAK/NIE
f) | przystawki odbioru mocy, | TAK/NIE
g) | piasty, łożyska piast i zwolnice osi napędowych | TAK/NIE
h) | piasty oraz łożyska piast osi napędowych | TAK/NIE
i) | półosie napędowe z przegubami, | TAK/NIE
j) | sworznie zwrotnicy oraz tuleje sworznia, | TAK/NIE
k) | zwalniacz hydrauliczny ( retarder), | TAK/NIE
l) | półosie napędowe z przegubami, | TAK/NIE
m) | sterowanie PTO, skrzynią biegów oraz sprzęgłem, | TAK/NIE
n) | belki osi, | TAK/NIE
o) | zwrotnice, | TAK/NIE
p) | koła jezdne ( bez opon) | TAK/NIE
r) | sterowanie PTO, skrzynią biegów oraz sprzęgłem, | TAK/NIE
3.3. | W zakresie dotyczącym układu kierowniczego:
a) | przekładnię kierowniczą, | TAK/NIE
b) | pompę układu kierowniczego i przewody elastyczne, | TAK/NIE
c) | drążki wzdłużne i poprzeczne, | TAK/NIE
d) | końcówki drążków, | TAK/NIE
e) | kolumnę kierownicy, | TAK/NIE
3.4. | W zakresie dotyczącym układu hamulcowego:
a) | zaciski hamulcowe, | TAK/NIE
b) | siłowniki hamulcowe, | TAK/NIE
c) | zawory hamulcowe ( w tym zawór osuszacza) | TAK/NIE
d) | kompletną hydraulikę układu hamulcowego, | TAK/NIE
e) | zbiornik powietrza , | TAK/NIE
f) | przewody hamulcowe, | TAK/NIE
g) | klocki oraz szczęki hamulcowe, | TAK/NIE
h) | tarcze oraz bębny hamulcowe, | TAK/NIE
3.5. | W zakresie dotyczącym zawieszenia samochodu:
a) | ramę samochodu, zderzaki, wsporniki zawieszenia oraz kosz koła zapasowego, | TAK/NIE
b) | sprzęg sidłowy oraz zaczep | TAK/NIE
c) | resory i amortyzatory | TAK/NIE
d) | wahacza, | TAK/NIE
e) | drążki skrętne, | TAK/NIE
f) | stabilizatory, | TAK/NIE
g) | elementy elastyczne zawieszenia( gumowe i metalowo-gumowe), | TAK/NIE
h) | poduszki zawieszenia, | TAK/NIE
i) | układ poziomowania zawieszenia (ECAS), | TAK/NIE
3.6. | W zakresie dotyczącym układu elektrycznego:
a) | alternator i rozrusznik, | TAK/NIE
b) | wiązki przewodów elektrycznych, | TAK/NIE
c) | przełączniki, | TAK/NIE
d) | czujniki, | TAK/NIE
e) | moduły sterujące ( EDC,BCM,RFC,FFC,ECAS) | TAK/NIE
f) | tachograf | TAK/NIE
g) | reflektory oraz lampy zespolone, | TAK/NIE
h) | bezpieczniki, | TAK/NIE
i) | w przypadku lamp typu xenon lub LED całość oświetlenia, | TAK/NIE
j) | akumulatory, | TAK/NIE
k) | systemy sygnalizacji dźwiękowej, | TAK/NIE
3.7. | W zakresie dotyczącym zabudowy, w tym :
a) | system hydrauliczny i pneumatyczny zabudowy w tym:
- | pomę i rozdzielacze oraz elementy sterowania ( cewki, elektrozawory, itp..) | TAK/NIE
- | siłowniki hydrauliczne i pneumatyczne jeśli występują, | TAK/NIE
- | przewody zasilające z wyłączeniem przewodów elastycznych ( gumowych) | TAK/NIE
- | łożyska ślizgowe i toczne, | TAK/NIE
b) | system elektryczny, w tym :
- | elementy sterowania ( włączniki, przekaźniki, czujniki), | TAK/NIE
- | jednostkę sterującą, | TAK/NIE
- | oświetlenie robocze z wyłączeniem żarówek, a w przypadku lamp typu xenon lub LED całość oświetlenia, | TAK/NIE
c) | system załadunku pojemników oraz wywrotu zbiornika, w tym:
- | elementy systemu zasypowego ( uchwyty, ramiona, łączniki gumowo- elastyczne i gumowe z wyłączeniem przewodów gumowych) | TAK/NIE
- | łożyska ślizgowe i toczne, | TAK/NIE
d) | elementy mocowania zabudowy do podwozia samochodu, | TAK/NIE
3.8. | W zakresie dotyczącym kabiny:
a) | mechanizm podnoszenia kabiny, | TAK/NIE
b) | konstrukcję kabiny, | TAK/NIE
c) | zawieszenie kabiny, | TAK/NIE
d) | elementy wyposażenia kabiny ( deska rozdzielcza wraz z wyświetlaczem, radio fabryczne, fotele), | TAK/NIE
e) | koło kierownicy oraz lewarek dźwigni zmiany biegów, | TAK/NIE
f) | układ wentylacji i klimatyzacji, | TAK/NIE
g) | mechanizm wycieraczek do szyb z wyłączeniem piór, | TAK/NIE
h) | stopnie wejściowe, | TAK/NIE
i) | mechanizm podnoszenia szyb, | TAK/NIE
j) | owiewki oraz spoilery | TAK/NIE
k) | zamki drzwi, | TAK/NIE
l) | dodatkowe elementy wyposażenia kabiny jeśli występują w tym ogrzewanie postojowe, szyberdach | TAK/NIE