## Arkusz1
IR.271.3.4.2025 |  |  | Załącznik nr 8 do SWZ
PRZEDMIAR ROBÓT
" Remont ul. Dereniowej w Warce"
Lp. | Kod pozycji ( podstawy opisu robót) NR SST | Rodzaje robót. Opis roboty podstawowej, lokalizacja lub nr rysunku z projektu oraz obliczenie ilości jednostek przedmiarowych. |  | J.m. | Ilość robót
1 | 2 |  | 3 | 4 | 5
1 grupa robót CPV 4511000-8 ROBOTY PRZYGOTOWAWCZE, ROZBIÓRKOWE, ZIEMNE
1.1 | KNNR 1 0111 - 01 D-01.01.01 | Roboty pomiarowe przy liniowych robotach ziemnych w terenie równinnym. Odcinek długości droga odc. 210,50mb |  | km | 0.2105
|  |  | RAZEM |  | 0.2105
1.2 | KNR 2-01 0103-05 D-04.01.01 | Mechaniczne profilowanie i zagęszczenie istniejącej podbudowy tłuczniowej. (130,50*5,60)= 730,80 |  | m² | 730.8
|  |  | RAZEM |  | 730.8
1.3 | KNNR 1 0202-06 D-02.01.01 | Koryta wykonywane na szerokości poboczy w gruncie kat. II-IV. 421,00*0,75= 315,75*0,10= 31,75 |  | m³ | 31.75
|  |  | RAZEM |  | 31.75
1.4 | KNNR 1 0202-06 D-02.01.01 | Mechaniczne wykonanie koryta pod warstwy konstrukcyjne nawierzchni w gruncie kat. I-IV koparkami podsiębiernymi o pojemności łyzki 0,40m³ z załadunkiem gruntu na samochody samowyładowcze i odwiezienie na odległość do 1km. 80,00*4,85*0,20= 77,60 |  | m³ | 77.6
|  |  | RAZEM |  | 77.6
2 grupa robót CPV 45233320-8 PODBUDOWY
2.1 | KNR 2-31 0114- 07ekstrapolacja D-04.04.04 | Wykonanie dolnej warstwy podbudowy z kruszywa łamanego 0/63mm stabilizowanego mechanicznie o grubości warstwy 12cm. (80,00*4,85)= 388,00 |  | m² | 1661.08
|  |  | RAZEM |  | 1661.08
2.2 | KNR 2-31 0114- 07ekstrapolacja D-04.04.02 | Wykonanie warstwy wzmacniająco-profilującej z kruszywa łamanego 0/31,5mm stabilizowanego mechanicznie o grubości 6cm. ( 130,50*5,60)= 730,80 |  | m² | 730.8
|  |  | RAZEM |  | 730.8
2.3 | KNR 2-31 0114- 07 D-04.04.04 | Wykonanie górnej warstwy podbudowy grubości 8cm z destruktu bitumicznego (Inwestora) z frezowania nawierzchni asfaltowych z przesianiem do otrzymania granulacji 31,5mm i dowiezieniem z odległości 3km (Warka). ( 130,50*5,60)+(80,00*4,60)= 1098,80 |  | m² | 1098.8
|  |  | RAZEM |  | 1098.8
2.4 | KNR 2-31 0114- 07ekstrapolacja D-04.04.02 | Wykonanie poboczy z kruszywa łamanego 0/31,5mm stabilizowanego mechanicznie o grubości 14cm. 421,00*0,75= 315,75 |  | m² | 315.75
|  |  | RAZEM |  | 315.75
III grupa robót CPV 45233320-8 ROBOTY DODATKOWE I UZUPEŁNIAJĄCE
3.1 | KNR 2-31 1406- 03 D-03.02.01a | Regulacja pionowa dla urządzeń podziemnych. ( kanalizacja sanitarna) |  | szt | 7
|  |  | RAZEM |  | 7
3.2 | KNR 2-31 1406- 04 D-03.02.01a | Regulacja pionowa dla urządzeń podziemnych. ( zawory wodociągowe i gazowe) |  | szt | 13
|  |  | RAZEM |  | 13
3.3 | KNR 2-31 1406- 05 D-03.02.01a | Regulacja pionowa dla urządzeń podziemnych. ( kanalizacja sanitarna) |  | szt | 2
|  |  | RAZEM |  | 2