## Arkusz1
ZP.270.11.2024 |  |  | Załącznik nr 2 do SWZ
Kosztorys ofertowy
„Utrzymanie dróg leśnych wraz z infrastrukturą towarzyszącą będących w zarządzie Nadleśnictwa Cisna w 2024 r.”
Lp. | Podstawa | Opis | Jedn.przedm. | Ilość | Cena jedn. | Wartość
1 d.1 | KNR 2-01 0223-02 | Oczyszczenie z namułu lub pogłębienie rowów przydrożnych, cieków- przystokowych lub kanałów melioracyjnych wykonywane na odkład koparkami pod- siębiernymi o pojemności łyżki 0,25m3 i objętości wykopu na 1m rowu lub kanału do 1,5m3 w gruncie kategorii III z wbudowaniem urobku w nasypy lub rozgarnię- ciem poza poboczem drogowym w sposób zapewniający odpływ wód opadowych. rowy odwadniające dróg leśnych i składów drewna | m3 | 988
2 d.1 | KNR 2-01 0223-03 analogia | Pogłębienie rowów wykonywane na odkład koparkami podsiębiernymi opojemności łyżki 0,25m3 i objętości wykopu na 1m rowu, rzeki lub kanału do 1, 5m3 w gruncie kategorii IV z wbudowaniem urobku w nasypy lub rozgarnięciem poza poboczem drogowym w sposób zapewniający odpływ wód opadowych. | m3 | 122.4
3 d.1 | KNR 2-01 0217-04 analogia | Wykopy oraz przekopy w gruncie kategorii III wykonywane na odkładko- parkami podsiębiernymi o pojemności łyżki 0,25m3 likwidacja osuwisk przeciw- skarpy rowów, wykopy przy wymianie rurociągów, obniżenie niwelety zjazdów na szlaki zrywkowe itp. | m3 | 113.4
4 d.1 | KNR 2-31 0103-05 analogia | Mechaniczne profilowanie i zagęszczenie podłoża pod warstwy konstrukcyjne nawierzchni w gruncie kat. V-VI - odhumusowanie poboczy drogowych, usuwanie błota z jezdni drogowych, nawierzchni składów drewna itp. odhumusowanie poboczy drogowych | m2 | 600
5 d.1 | KNR 2-31 0107-01 | Wyrównywanie niewielkich ubytków istniejących podbudów lub nawierzchni tłucz- niowychw postaci wyboi lub płytkich kolein z zaklinowaniem tłuczniem sortowanym frakcji 4-45mm zagęszczanym mechanicznie o średniej grubości warstwy po zagęszczeniu do 10cm. uzupełnienie wyboi w nawierzchniach tłuczniowych dróg leśnych głębokości do 10cm | m3 | 160
6 d.1 | KNR 2-31 0107-02 | Uzupełnienie ubytków i odkształceń istniejących podbudów i nawierzchni tłuczniowych jezdni drogowych lub zjazdów na składy drewna tłuczniem kamiennym frakcji 4-63mm zagęszczanym mechanicznie o średniej grubości warstwy po zagęszczeniu ponad 10-20cm uzupełnienie wyboi lub krótkich kolein o głębokości ponad 10cm. w nawierzchniach dróg | m3 | 120
7 d.1 | KNR 2-01 0233-02 | Mechaniczne plantowanie terenów gruntowych lub gruntowo-tłuczniowych składów drewna, zjazdów na szlaki zrywkowe spycharkami gąsienicowymi o mocy 55kW (75kM) grunt kategorii III uszkodzone nawierzchnie składów drewna lub poboczy drogowych | m2 | 700
8 d.1 | KNR 2-31 1404-02 | Oczyszczenie przepustów o śr. 0.6 m z namułu | m | 66
9 d.1 | KNR 2-31 1404-03 | Oczyszczenie przepustów o śr. 0.8 m z namułu | m | 42
10 d.1 | Kalkulacja indywidualna | Wymiana lub uzupełnienie drewnianych wodospustów długości 6m wg załączonego rysunku | szt | 50
11 d.1 | KNR 2-31 0816-03 | Rozebranie przepustów rurowych - rury betonowe o śr. 60 cm | m | 12
12 d.1 | Kalkulacja indywidualna | Rury HDPE karbowane o średnicy 60cm przepustów rurowych pod zjazdami | m | 12
13 d.1 | KNR 2-31 1002-04 | Powierzchniowe utrwalanie nawierzchni drogowych emulsją asfaltową grysem kamiennym frakcji 16-25 w ilości 18.0 dm3/m2 | m2 | 200
14 d.1 | KNR 2-31 1002-03 | Powierzchniowe utrwalanie nawierzchni drogowych emulsją asfaltową grysem kamiennym frakcji 12-16 w ilości 13.0 dm3/m2 | m2 | 200
15 d.1 | KNR 2-31 1002-01 | Powierzchniowe utrwalanie nawierzchni drogowych emulsją asfaltową grysem kamiennym frakcji 5-8 w ilości 8.0 dm3/m2 | m2 | 200
16 d.1 | KNR-W 2-01 0208-08 0210-04 analogia | Roboty ziemne wykonywane koparkami podsiębiernymi 0.60 m3 w ziemi kat. IV uprzednio zmagazynowanej w hałdach z transportem urobku samochodami samowyładowczymi na odległość 5 km - analogia- kat. gr. V-VI | m3 | 50
17 d.1 | KNR 2-11 1103-08 analogia | Transport lądowy elementów betonowych i żelbetowych o masie ponad 400 kg na odległość do 0.5 km z załadunkiem i wyładunkiem mechanicznym - transport płyt drogowych o wymiarach 300x150x15 | t | 32
18 d.1 | KNR 2-11 1103-08 | Transport lądowy elementów betonowych i żelbetowych o masie ponad 400 kg - dodatek za każde dalsze 0.5 km nie dalej jak na odległość 3 km z załadunkiem i wyładunkiem mechanicznym - dla 3 km Krotność = 6 | t | 32
Łączna wartość netto
Podatek VAT
Łączna wartość brutto
Dokument musi być złożony pod rygorem nieważności w formie elektronicznej lub w postaci elektronicznej opatrzonej podpisem zaufanym lub podpisem osobistym.