## Ofertowy
KOSZTORYS Ofertowy
Przebudowa drogi w miejscowości Mąkownica
LP | KNR | WYSZCZEGÓLNIENIE ELEMENTÓW ROZLICZENIOWYCH | JEDNOSTKA |  | CENA JEDNOSTKOWA | WARTOŚĆ
|  |  | NAZWA | ILOŚĆ |  | WARTOŚĆ
1 | 2 | 3 | 4 | 5 | 6 | 7
1 | KNR 2-01 0206-02 | Roboty ziemne wykonywane koparkami podsiębiernymi o poj. łyżki 0.40 m3 w gruncie kat. III z transportem urobku samochodami samowyładowczymi na składowisko wykonawcy ( wraz z kosztami utylizacji ) – poszerzenie skrzyżowania i drogi (15x2 + 55x1 + 120x1,5)x0,35 (0,5x10x10)*0,35 | m3 | 110.25
2 | KNR 2-31 0114-07 | Podbudowa z kruszywa łamanego - warstwa o grub. po zagęszcz. 30 cm - KŁSM 0/31,5mm (15x2 + 55x1 + 120x1,5) (0,5x10x10) | m2 | 315
3 | KNR AT-03 0102-01 wycena indywidualna | Frezowanie nawierzchni bitumicznej o gr. do 4 cm z wykorzystaniem materiału na miejscu - połączenie z istniejącą nawierzchnią 190x1,5 0,5x15x15+15x3 | m2 | 442.5
4 | KNR 231-10-04-06-00 | Mechaniczne oczyszczenie nawierzchni bitumicznej | m2 | 442.5
5 | KNR 231-10-04-07-00 | Skropienie nawierzchni emulsją asfaltową min 0,8 kg/m2 | m2 | 315
6 | KNR 231-03-11-05-00 KNR 231-03-11-06-00 | Nawierzchnia grysowo-żwirowo-asfaltowa warstwa wyrównawcza grub. 4 cm | m2 | 315
7 | KNR 231-10-04-07-00 | Skropienie nawierzchni emulsją asfaltową min 0,5 kg/m2 | m2 | 757.5
8 | KNR 231-03-11-05-00 KNR 231-03-11-06-00 | Nawierzchnia grysowo-żwirowo-asfaltowa warstwa ścieralna AC11S grub. 4 cm | m2 | 757.5
9 | KNR 2-31 1406-03 kalk. Własna | Regulacja pionowa studzienek dla włazów kanalizacji sanitarnej | szt | 1
10 | KNR 2-31 1406-03 kalk. Własna | Regulacja pionowa studzienek dla zaworów wodociągowych i gazowych | szt | 5
11 | wycena indywidualna | Ściek z korytek betonowych 30/60/15 na ławie betonowej z oporem | m | 15
12 | wycena indywidualna | Montaż studzienki deszczowej z kratką żeliwną typu ciężkiego oraz przykanalikiem 3 m wraz z podłączenie do studzienki rewizyjnej | szt | 1
13 | wycena indywidualna | Właz żeliwny typu ciężkiego montaż na istniejącej studzienki rewizyjnej wraz z regulacją wysokości studzienki | szt | 1
Razem:
VAT 23%
ŁĄCZNIE: