## Opis
PRZEDMIAR ROBÓT
NAZWA INWESTYCJI: Remont drogi powiatowej nr 2618D
na odcinku Krotoszyce - Rzymówka, długości 795,0m
BRANŻA DROGOWA
INWESTOR: Powiat Legnicki
ADRES INWESTORA: Plac Słowiański 1, 59-220 Legnica
KOD CPV: 45100000-8, 45233000-9, 45233140-2, 45233290-8.
OPRACOWAŁ: Tomasz Solawa
DATA OPRACOWANIA: wrzesień 2024

## Charakterystyka
OGÓLNA CHARAKTERYSTYKA OBIEKTU
Inwestycja obejmuje wykonanie remontu odcinka jezdni drogi powiatowej 2618D długości 795m na odcinku Krotoszyce - Rzymówka. Zakres dotyczy wykonania nakładki bitumicznej z warstwy profilującej AC16W i ścieralnej AC11S z betonu asfaltowego. Dodatkowo ścinka i utwardzenie poboczy kruszywem, utwardzenie nawierzchni istniejących zjazdów kruszywem i masą bitumiczną, odmulenie przepustu, wyprofilowanie istniejącego rowu, humusowanie terenów przyległych. Remont podbudowy z kruszywa na odcinku 30m.
Szczegółowy opis prowadzenia robót znajduje się w dokumentacji technicznej
Przyjęto następujące założenia do przedmiaru:
- grunt kategorii III suchy,
- wywóz gruntu na składowisko Wykonawcy wraz z utylizacją.

## Przedmiar robót
PRZEDMIAR ROBÓT
Przebudowa drogi powiatowej nr 2618D na odcinku Krotoszyce - Rzymówka, długości 795m
Lp | Pozycja wg specyfikacji | Wyszczególnienie elementów rozliczeniowych | Jednostka | Ilość
1 | 2 | 3 | 4 | 5
x | D.01.00.00 | ROBOTY PRZYGOTOWAWCZE CPV 45100000-8 | x | x
1 | D.01.01.01 | Odtworzenie trasy i punktów wysokościowych w terenie płaskim | km | 0.795
2 | D.01.01.01 | Organizacja ruchu tymczasowego na czas robót - projekt, wdrożenie i utrzymanie | kpl. | 1
3 | D.01.02.04 | Rozebranie nawierzchni z betonu asfaltowego gr. 3cm (średnio) (km 0+050 - 0+085) z wywozem i utylizacją | m2 | 175
x | D.02.00.00 | ROBOTY ZIEMNE CPV 45100000-8 | x | x
4 | D.02.01.01 | Wykop mechaniczny w gruncie kat. III z transportem na składowisko Wykonawcy wraz z utylizacją: - Koryto 10cm pod konstrukcję zjazdów: 0+028 L, 0+137 P, 0+430 P = 42,0m2, - Koryto 20cm pod poszerzenie jezdni do szer. 4,5m - odcinek 0+330 - 0+795 str. P: 465m x 0,5m = 232,5m2 - Koryto pod wymianę podbudowy 0+050 - 0+085 = 175m2 | m3 | 97.81
x | D.04.00.00 | PODBUDOWY CPV 45233000-9 | x | x
5 | D.04.04.02 | Mechaniczne profilowanie i zagęszczenie podłoża pod warstwy konstrukcyjne nawierzchni, grunt kat. II. Zjazdy, poszerzenie jezdni, podbudowa po rozbiórce nawierzchni bitumicznej 0+050 - 0+085 | m2 | 449.5
6 | D.04.04.02 | Oczyszczenie i skropienie warstw bitumicznych | m2 | 7426
7 | D.04.04.02 | Wykonanie podbudowy z mieszanki kruszywa łamanego 0/31,5 gr. 10 cm (konstrukcja zjazdów) | m2 | 42
8 | D.04.04.02 | Wykonanie podbudowy z mieszanki kruszywa łamanego 0/31,5 gr. 20 cm (wymiana podbudowy, poszerzenie jezdni) | m2 | 407.5
x | 05.00.00 | NAWIERZCHNIE CPV 45233000-9 | x | x
9 | D.05.03.05a | Wykonanie warstwy ścieralnej gr. 4 cm z betonu asfaltowego o uziarnieniu 0/11 mm (AC 11S jezdnia+pobocze bitumiczne). | m2 | 3713
10 | D.05.03.05a | Wykonanie warstwy ścieralnej gr. 4 cm z betonu asfaltowego o uziarnieniu 0/11 mm (AC 11S zjazdy). | m2 | 42
11 | D.05.03.05b | Wykonanie warstwy profilującej 125kg/m2 z betonu asfaltowego o uziarnieniu 0/16 mm (AC 16W jezdnia+pobocze bitumiczne). | t | 416.375
12 | D.05.03.05b | Wykonanie warstwy wiążącej gr. 4cm z betonu asfaltowego o uziarnieniu 0/16 mm (AC 16W jezdnia 0+050 - 0+085) | m2 | 175
13 | D.05.03.05b | Wykonanie warstwy wiążącej gr. 4cm z betonu asfaltowego o uziarnieniu 0/16 mm (AC 16W zjazdy). | m2 | 42
14 | D.05.03.23 | Wykonanie przekładki nawierzchni z kostki betonowej/kamiennej na podsypce z miału kamiennego - nawierzchnia zjazdów km 0+086P, 0+135L (dostosowanie wysokościowe) | m2 | 15
x | D.06.00.00 | ROBOTY WYKOŃCZENIOWE CPV 45233140-2 | x | x
15 | D.06.03.01 | Ścinanie poboczy wykonywane mechanicznie przy grubości ścinania 10 cm | m2 | 1003.5
16 | D.06.03.01 | Wywóz materiału ze ścinania poboczy na składowisko Wykonawcy wraz z utylizacją. | m3 | 100.35
17 | D.06.03.01 | Wykonanie pobocza. Analogia: Podbudowa z kruszywa łamanego GRANITOWEGO - warstwa górna o grubości po zagęszczeniu 10cm, mieszanka kruszywa 0/31,5. | m2 | 1003.5
18 | D.06.04.01 | Wykonanie odmulenia i reprofilacji rowu przydrożnego oraz terenów zielonych za poboczem wraz z transportem urobku na składowisko Wykonawcy i utylizacją. Humusowanie i obsianie powierzchni trawą. | m2 | 2620
19 | D.06.04.01 | Odmulenie istniejących przepustów pod drogą (km 0+223 i 0+793) | kpl. | 2
x | D.07.00.00 | URZĄDZENIA BEZPIECZEŃSTWA RUCHU CPV 45233290-8 | x | x
20 | D.07.01.01 | Wykonanie oznakowania poziomego cienkowarstwowego - linia krawędziowa P-7d na odcinku 0+040 - 0+082 str. L | m2 | 5.04
x | D.10.00.00 | ROBOTY RÓŻNE | x | x
21 |  | Regulacja wysokościowa włazów studni i urządzeń obcych | kpl. | 5
22 |  | Demontaż poręczy stalowych na przepuście w km 0+793 | kpl. | 1
23 |  | Ustawienie bariery drogowej typu H1W2A nad przepustem w km 0+793 obustronnie, 2 odcinki po 24m (8+8+8) oraz nad przepustem w km 0+330 jednostronnie str. P 24m. | m | 72
Założenia: Inwestycja obejmuje wykonanie nakładki bitumicznej: warstwy ścieralnej AC11S i warstwy wiążącej AC16W,
wykonanie poboczy z kruszywa 0/31,5 gr 10cm, zjazdów bitumicznych, profiilowanie rowu i terenów zielonych z humusowaniem,
wykonanie wymiany podbudowy z kruszywa na odcinku 35m, wykonanie poszerzenia podbudowy jezdni na dł. 300m szer. 0,5m.

## Fromularz ofertowy
FORMULARZ OFERTOWY
Przebudowa drogi powiatowej nr 2618D na odcinku Krotoszyce - Rzymówka, długości 795m
Lp | Pozycja wg specyfikacji | Wyszczególnienie elementów rozliczeniowych | Jednostka | Ilość | Cena jedn. | Wartość
1 | 2 | 3 | 4 | 5 | 6 | 7
x | D.01.00.00 | ROBOTY PRZYGOTOWAWCZE CPV 45100000-8 | x | x | x | x
1 | D.01.01.01 | Odtworzenie trasy i punktów wysokościowych w terenie płaskim | km | 0.795 |  | 0
2 | D.01.01.01 | Organizacja ruchu tymczasowego na czas robót - projekt, wdrożenie i utrzymanie | kpl. | 1 |  | 0
3 | D.01.02.04 | Rozebranie nawierzchni z betonu asfaltowego gr. 3cm (średnio) (km 0+050 - 0+085) z wywozem i utylizacją | m2 | 175 |  | 0
x | D.02.00.00 | ROBOTY ZIEMNE CPV 45100000-8 | x | x | x | x
4 | D.02.01.01 | Wykop mechaniczny w gruncie kat. III z transportem na składowisko Wykonawcy wraz z utylizacją: - Koryto 10cm pod konstrukcję zjazdów: 0+028 L, 0+137 P, 0+430 P = 42,0m2, - Koryto 20cm pod poszerzenie jezdni do szer. 4,5m - odcinek 0+330 - 0+795 str. P: 465m x 0,5m = 232,5m2 - Koryto pod wymianę podbudowy 0+050 - 0+085 = 175m2 | m3 | 97.81 |  | 0
x | D.04.00.00 | PODBUDOWY CPV 45233000-9 | x | x | x | x
5 | D.04.04.02 | Mechaniczne profilowanie i zagęszczenie podłoża pod warstwy konstrukcyjne nawierzchni, grunt kat. II. Zjazdy, poszerzenie jezdni, podbudowa po rozbiórce nawierzchni bitumicznej 0+050 - 0+085 | m2 | 449.5 |  | 0
6 | D.04.04.02 | Oczyszczenie i skropienie warstw bitumicznych | m2 | 7426 |  | 0
7 | D.04.04.02 | Wykonanie podbudowy z mieszanki kruszywa łamanego 0/31,5 gr. 10 cm (konstrukcja zjazdów) | m2 | 42 |  | 0
8 | D.04.04.02 | Wykonanie podbudowy z mieszanki kruszywa łamanego 0/31,5 gr. 20 cm (wymiana podbudowy, poszerzenie jezdni) | m2 | 407.5 |  | 0
x | 05.00.00 | NAWIERZCHNIE CPV 45233000-9 | x | x | x | x
9 | D.05.03.05a | Wykonanie warstwy ścieralnej gr. 4 cm z betonu asfaltowego o uziarnieniu 0/11 mm (AC 11S jezdnia+pobocze bitumiczne). | m2 | 3713 |  | 0
10 | D.05.03.05a | Wykonanie warstwy ścieralnej gr. 4 cm z betonu asfaltowego o uziarnieniu 0/11 mm (AC 11S zjazdy). | m2 | 42 |  | 0
11 | D.05.03.05b | Wykonanie warstwy profilującej 125kg/m2 z betonu asfaltowego o uziarnieniu 0/16 mm (AC 16W jezdnia+pobocze bitumiczne). | t | 416.375 |  | 0
12 | D.05.03.05b | Wykonanie warstwy wiążącej gr. 4cm z betonu asfaltowego o uziarnieniu 0/16 mm (AC 16W jezdnia 0+050 - 0+085) | m2 | 175 |  | 0
13 | D.05.03.05b | Wykonanie warstwy wiążącej gr. 4cm z betonu asfaltowego o uziarnieniu 0/16 mm (AC 16W zjazdy). | m2 | 42 |  | 0
14 | D.05.03.23 | Wykonanie przekładki nawierzchni z kostki betonowej/kamiennej na podsypce z miału kamiennego - nawierzchnia zjazdów km 0+086P, 0+135L (dostosowanie wysokościowe) | m2 | 15 |  | 0
x | D.06.00.00 | ROBOTY WYKOŃCZENIOWE CPV 45233140-2 | x | x | x | x
15 | D.06.03.01 | Ścinanie poboczy wykonywane mechanicznie przy grubości ścinania 10 cm | m2 | 1003.5 |  | 0
16 | D.06.03.01 | Wywóz materiału ze ścinania poboczy na składowisko Wykonawcy wraz z utylizacją. | m3 | 100.35 |  | 0
17 | D.06.03.01 | Wykonanie pobocza. Analogia: Podbudowa z kruszywa łamanego GRANITOWEGO - warstwa górna o grubości po zagęszczeniu 10cm, mieszanka kruszywa 0/31,5. | m2 | 1003.5 |  | 0
18 | D.06.04.01 | Wykonanie odmulenia i reprofilacji rowu przydrożnego oraz terenów zielonych za poboczem wraz z transportem urobku na składowisko Wykonawcy i utylizacją. Humusowanie i obsianie powierzchni trawą. | m2 | 2620 |  | 0
19 | D.06.04.01 | Odmulenie istniejących przepustów pod drogą (km 0+223 i 0+793) | kpl. | 2 |  | 0
x | D.07.00.00 | URZĄDZENIA BEZPIECZEŃSTWA RUCHU CPV 45233290-8 | x | x | x | x
20 | D.07.01.01 | Wykonanie oznakowania poziomego cienkowarstwowego - linia krawędziowa P-7d na odcinku 0+040 - 0+082 str. L | m2 | 5.04 |  | 0
x | D.10.00.00 | ROBOTY RÓŻNE | x | x | x | x
21 |  | Regulacja wysokościowa włazów studni i urządzeń obcych | kpl. | 5 |  | 0
22 |  | Demontaż poręczy stalowych na przepuście w km 0+793 | kpl. | 1 |  | 0
23 |  | Ustawienie bariery drogowej typu H1W2A nad przepustem w km 0+793 obustronnie, 2 odcinki po 24m (8+8+8) oraz nad przepustem w km 0+330 jednostronnie str. P 24m. | m | 72 |  | 0
Razem: netto |  |  | 0
VAT (23%) |  |  | 0
Razem: brutto |  |  | 0