## Opis
PRZEDMIAR ROBÓT
NAZWA INWESTYCJI: Remont drogi powiatowej nr 2175D w miejscowości Warmątowice Sienkiewiczowskie, długości 1059,00m
BRANŻA DROGOWA
INWESTOR: Powiat Legnicki
ADRES INWESTORA: Plac Słowiański 1, 59-220 Legnica
KOD CPV: 45100000-8, 45233000-9, 45233140-2, 45233290-8.
OPRACOWAŁ: Tomasz Solawa
DATA OPRACOWANIA: październik 2024

## Charakterystyka
OGÓLNA CHARAKTERYSTYKA OBIEKTU
Inwestycja obejmuje wykonanie remontu odcinka jezdni drogi powiatowej 2175D długości 1059m w miejscowości Warmątowice Sienkiewiczowskie. Zakres dotyczy wykonania nakładki bitumicznej z warstwy profilującej AC16W i ścieralnej AC11S z betonu asfaltowego. Dodatkowo ścinka i utwardzenie poboczy kruszywem, utwardzenie nawierzchni istniejących zjazdów kruszywem i masą bitumiczną, odmulenie przepustów, wyprofilowanie istniejących rowów, humusowanie terenów przyległych.
Szczegółowy opis prowadzenia robót znajduje się w dokumentacji technicznej
Przyjęto następujące założenia do przedmiaru:
- grunt kategorii III suchy,
- wywóz gruntu na składowisko Wykonawcy wraz z utylizacją.

## Przedmiar robót
PRZEDMIAR ROBÓT
Remont drogi powiatowej nr 2175D w miejscowości Warmątowice Sienkiewiczowskie, długości 1059,00
Lp | Pozycja wg specyfikacji | Wyszczególnienie elementów rozliczeniowych | Jednostka | Ilość
1 | 2 | 3 | 4 | 5
x | D.01.00.00 | ROBOTY PRZYGOTOWAWCZE CPV 45100000-8 | x | x
1 | D.01.01.01 | Odtworzenie trasy i punktów wysokościowych w terenie płaskim | km | 1.059
2 | D.01.01.01 | Organizacja ruchu tymczasowego na czas robót - projekt, wdrożenie i utrzymanie | kpl. | 1
3 | D.01.02.04 | Rozebranie nawierzchni z betonu na szer. 1m, śr. gr. 5cm (km 0+036 - 0+042 str. L, km 0+330 - 0+370 str. P) z wywozem i utylizacją. Koryto pod pobocze z kruszywa. | m2 | 46
4 | D.01.02.04 | Rozebranie nawierzchni z kostki betonowej na szer. 1m, (km 0+047 - 0+077 str. L) z wywozem i utylizacją. Koryto pod pobocze z kruszywa. | m2 | 30
x | D.02.00.00 | ROBOTY ZIEMNE CPV 45100000-8 | x | x
5 | D.02.01.01 | Wykop mechaniczny w gruncie kat. III z transportem na składowisko Wykonawcy wraz z utylizacją: - Koryto 10cm pod konstrukcję zjazdów: 0+021L, 0+048P, 0+080L, 0+092P, 0+137P, 0+143L, 0+185P, 0+239L, 0+273P, 0+327P, 0+327L, 0+373P, 0+429P, 0+465P, 0+478P, 0+528P, 0+544P, 0+558P, 0+595P, 0+602L, 0+612L, 0+643L, 0+651P, 0+668L, 0+677P, 0+704P, 0+713L, 0+730L, 0+737L, 0+780P, 0+783L, 0+819L | m3 | 45.8
x | D.04.00.00 | PODBUDOWY CPV 45233000-9 | x | x
6 | D.04.04.02 | Mechaniczne profilowanie i zagęszczenie podłoża pod warstwy konstrukcyjne nawierzchni, grunt kat. II. Zjazdy. | m2 | 458
7 | D.04.04.02 | Oczyszczenie i skropienie warstw bitumicznych | m2 | 12552
8 | D.04.04.02 | Wykonanie podbudowy z mieszanki kruszywa łamanego 0/31,5 gr. 10 cm (konstrukcja zjazdów) | m2 | 458
x | 05.00.00 | NAWIERZCHNIE CPV 45233000-9 | x | x
9 | D.05.03.05a | Wykonanie warstwy ścieralnej gr. 4 cm z betonu asfaltowego o uziarnieniu 0/11 mm (AC 11S jezdnia drogi). | m2 | 6276
10 | D.05.03.05a | Wykonanie warstwy ścieralnej gr. 4 cm z betonu asfaltowego o uziarnieniu 0/11 mm (AC 11S zjazdy). | m2 | 458
11 | D.05.03.05b | Wykonanie warstwy profilującej 125kg/m2 z betonu asfaltowego o uziarnieniu 0/16 mm (AC 16W jezdnia drogi). | t | 797.7375
12 | D.05.03.05b | Wykonanie warstwy wiążącej gr. 4cm z betonu asfaltowego o uziarnieniu 0/16 mm (AC 16W zjazdy). | m2 | 458
13 | D.05.03.23 | Wykonanie przekładki nawierzchni z kostki betonowej na podsypce z miału kamiennego - nawierzchnia zjazdów km 0+045L, 0+392P, 0+455P, 0+755P (dostosowanie wysokościowe) | m2 | 29
x | D.06.00.00 | ROBOTY WYKOŃCZENIOWE CPV 45233140-2 | x | x
14 | D.06.03.01 | Ścinanie poboczy wykonywane mechanicznie przy grubości ścinania 10 cm | m2 | 1481
15 | D.06.03.01 | Wywóz materiału ze ścinania poboczy na składowisko Wykonawcy wraz z utylizacją. | m3 | 148.1
16 | D.06.03.01 | Wykonanie pobocza. Analogia: Podbudowa z kruszywa łamanego GRANITOWEGO - warstwa górna o grubości po zagęszczeniu 10cm, mieszanka kruszywa 0/31,5. | m2 | 1481
17 | D.06.04.01 | Wykonanie odmulenia i reprofilacji rowu przydrożnego oraz terenów zielonych za poboczem wraz z transportem urobku na składowisko Wykonawcy i utylizacją. Humusowanie i obsianie powierzchni trawą. | m2 | 4184
x | D.07.00.00 | URZĄDZENIA BEZPIECZEŃSTWA RUCHU CPV 45233290-8 | x | x
18 | D.07.01.01 | Wykonanie oznakowania poziomego cienkowarstwowego - linia krawędziowa P-7d | m2 | 254.16
x | D.10.00.00 | ROBOTY RÓŻNE | x | x
19 |  | Regulacja wysokościowa włazów studni i urządzeń obcych | kpl. | 16
20 |  | Demontaż poręczy stalowej na przepuście w km 0+698P | m | 6
21 |  | Ustawienie bariery drogowej typu H1W2A nad przepustem w km 0+698 (str. L 8+8+8, str. P 8+8+4) | m | 44
Założenia: Inwestycja obejmuje wykonanie nakładki bitumicznej: warstwy ścieralnej AC11S i warstwy wiążącej AC16W,
wykonanie poboczy z kruszywa 0/31,5 gr 10cm, zjazdów bitumicznych, profiilowanie rowu i terenów zielonych z humusowaniem
i obsianiem trawą.

## Fromularz ofertowy
FORMULARZ OFERTOWY
Remont drogi powiatowej nr 2175D w miejscowości Warmątowice Sienkiewiczowskie, długości 1059,00
Lp | Pozycja wg specyfikacji | Wyszczególnienie elementów rozliczeniowych | Jednostka | Ilość | Cena jedn. | Wartość
1 | 2 | 3 | 4 | 5 | 6 | 7
x | D.01.00.00 | ROBOTY PRZYGOTOWAWCZE CPV 45100000-8 | x | x | x | x
1 | D.01.01.01 | Odtworzenie trasy i punktów wysokościowych w terenie płaskim | km | 1.059 |  | 0
2 | D.01.01.01 | Organizacja ruchu tymczasowego na czas robót - projekt, wdrożenie i utrzymanie | kpl. | 1 |  | 0
3 | D.01.02.04 | Rozebranie nawierzchni z betonu na szer. 1m, śr. gr. 5cm (km 0+036 - 0+042 str. L, km 0+330 - 0+370 str. P) z wywozem i utylizacją. Koryto pod pobocze z kruszywa. | m2 | 46 |  | 0
4 | D.01.02.04 | Rozebranie nawierzchni z kostki betonowej na szer. 1m, (km 0+047 - 0+077 str. L) z wywozem i utylizacją. Koryto pod pobocze z kruszywa. | m2 | 30 |  | 0
x | D.02.00.00 | ROBOTY ZIEMNE CPV 45100000-8 | x | x | x | x
5 | D.02.01.01 | Wykop mechaniczny w gruncie kat. III z transportem na składowisko Wykonawcy wraz z utylizacją: - Koryto 10cm pod konstrukcję zjazdów: 0+021L, 0+048P, 0+080L, 0+092P, 0+137P, 0+143L, 0+185P, 0+239L, 0+273P, 0+327P, 0+327L, 0+373P, 0+429P, 0+465P, 0+478P, 0+528P, 0+544P, 0+558P, 0+595P, 0+602L, 0+612L, 0+643L, 0+651P, 0+668L, 0+677P, 0+704P, 0+713L, 0+730L, 0+737L, 0+780P, 0+783L, 0+819L | m3 | 45.8 |  | 0
x | D.04.00.00 | PODBUDOWY CPV 45233000-9 | x | x | x | x
6 | D.04.04.02 | Mechaniczne profilowanie i zagęszczenie podłoża pod warstwy konstrukcyjne nawierzchni, grunt kat. II. Zjazdy. | m2 | 458 |  | 0
7 | D.04.04.02 | Oczyszczenie i skropienie warstw bitumicznych | m2 | 12552 |  | 0
8 | D.04.04.02 | Wykonanie podbudowy z mieszanki kruszywa łamanego 0/31,5 gr. 10 cm (konstrukcja zjazdów) | m2 | 458 |  | 0
x | 05.00.00 | NAWIERZCHNIE CPV 45233000-9 | x | x | x | x
9 | D.05.03.05a | Wykonanie warstwy ścieralnej gr. 4 cm z betonu asfaltowego o uziarnieniu 0/11 mm (AC 11S jezdnia drogi). | m2 | 6276 |  | 0
10 | D.05.03.05a | Wykonanie warstwy ścieralnej gr. 4 cm z betonu asfaltowego o uziarnieniu 0/11 mm (AC 11S zjazdy). | m2 | 458 |  | 0
11 | D.05.03.05b | Wykonanie warstwy profilującej 125kg/m2 z betonu asfaltowego o uziarnieniu 0/16 mm (AC 16W jezdnia drogi). | t | 797.7375 |  | 0
12 | D.05.03.05b | Wykonanie warstwy wiążącej gr. 4cm z betonu asfaltowego o uziarnieniu 0/16 mm (AC 16W zjazdy). | m2 | 458 |  | 0
13 | D.05.03.23 | Wykonanie przekładki nawierzchni z kostki betonowej na podsypce z miału kamiennego - nawierzchnia zjazdów km 0+045L, 0+392P, 0+455P, 0+755P (dostosowanie wysokościowe) | m2 | 29 |  | 0
x | D.06.00.00 | ROBOTY WYKOŃCZENIOWE CPV 45233140-2 | x | x | x | x
14 | D.06.03.01 | Ścinanie poboczy wykonywane mechanicznie przy grubości ścinania 10 cm | m2 | 1481 |  | 0
15 | D.06.03.01 | Wywóz materiału ze ścinania poboczy na składowisko Wykonawcy wraz z utylizacją. | m3 | 148.1 |  | 0
16 | D.06.03.01 | Wykonanie pobocza. Analogia: Podbudowa z kruszywa łamanego GRANITOWEGO - warstwa górna o grubości po zagęszczeniu 10cm, mieszanka kruszywa 0/31,5. | m2 | 1481 |  | 0
17 | D.06.04.01 | Wykonanie odmulenia i reprofilacji rowu przydrożnego oraz terenów zielonych za poboczem wraz z transportem urobku na składowisko Wykonawcy i utylizacją. Humusowanie i obsianie powierzchni trawą. | m2 | 4184 |  | 0
x | D.07.00.00 | URZĄDZENIA BEZPIECZEŃSTWA RUCHU CPV 45233290-8 | x | x | x | x
18 | D.07.01.01 | Wykonanie oznakowania poziomego cienkowarstwowego - linia krawędziowa P-7d | m2 | 254.16 |  | 0
x | D.10.00.00 | ROBOTY RÓŻNE | x | x | x | x
19 |  | Regulacja wysokościowa włazów studni i urządzeń obcych | kpl. | 16 |  | 0
20 |  | Demontaż poręczy stalowej na przepuście w km 0+698P | m | 6 |  | 0
21 |  | Ustawienie bariery drogowej typu H1W2A nad przepustem w km 0+698 (str. L 8+8+8, str. P 8+8+4) | m | 44 |  | 0
Razem: netto |  |  | 0
VAT (23%) |  |  | 0
Razem: brutto |  |  | 0