## Arkusz1
OPIS PRZEDMIOTU ZAMÓWIENIA CZĘŚĆ 5
LP | Nazwa produktu | Specyfikacja techniczna
1 | Akumulator | Akumulator AGM - napięcie: 12V - pojemność: 80Ah Wymiary: dł. 260mm, szer. 170mm, wys. 207mm Biegunowość plus z lewej minus z prawej
2 | Akumulator żelowy | Akumulator żelowy bezobsługowy, - rodzaj technolgi: AGM - napięcie: 12V - pojemność: 146 AH Wymiary: dł. 498mm, szer. 177mm, wys. 230mm biegunowość: plus z lewej minus z prawej
3 | Akumulator 12V/140Ah | Akumulator kwasowo-ołowiowy rozruchowy - napięcie: 12V - pojemność: 140Ah - prąd rozruchowy: 900A Wymiary ok: 190mm x 513mm x223mm lewy(+)
4 | Akumulator 12V 40AH | Akumulator kwasowo-ołowiowy z elektrolitem uwięzionym w separatorze maty szklanej (AGM)/żelowy, szczelny, bezobsługowy, z zaworami bezpieczeństwa - napięcie: 12V - pojemność: 40Ah - prąd rozruchowy od 400A Wymiary ok.: 17cmx18cmx21cm wysokość słupka: słupek w kształcie prostokąta z oczkiem o wymiarach: wysokość: 1cm, długość: 2,5cm prawy(+) na dłuższej krawędzi
5 | Akumulator pokładowy 12V/125Ah | Akumulator kwasowo-ołowiowy (agregat), rozruchowy, bezobsługowy, zabezpieczony przed wyciekami, zgrzewane wieczko z zabezpieczeniem przeciwiskrowym - napięcie: 12V - pojemność: 125Ah - prąd rozruchowy 900A Wymiary ok.: 175 cm x 350 cm x 230 cm wysokość słupka: 1,5cm lewy(+) na krótszej krawędzi
OPIS PRZEDMIOTU ZAMÓWIENIA CZĘŚĆ 6
LP | Nazwa produktu | Specyfikacja techniczna
1 | Zasilacz akumulatorowy do EXCERA EB 342L | Technologia Li-Ion- brak efektu pamięci, pojemnośc: 3400 mAh, napięcie: 7,4 V , moc znamionowa: 25,16 Wh, liczba ogniw: 2
2 | Akumulator do radiotelefonu MOTOROLA GP340 LB | Pojemność: min. 2000 mAh Napięcie: 7,2 V Typ ogniwa: Li-Ion Uwagi: kompatybilny z radiotelefonem Motorola GP340R-3501 gwarancja min. 12 m-cy
ZMODYFIKOWANY OPIS PRZEDMIOTU ZAMÓWIENIA CZĘŚĆ 7
LP | Nazwa produktu | Specyfikacja techniczna
1 | Bateria AA | alkaliczna LR6 1.5V
2 | Bateria AAA | alkaliczna LR03 1.5V
3 | Bateria 3LR12 | 3R12 4.5V
4 | Bateria LR20 | LR20 1.5V
5 | Bateria CR-2032 | litowa, napięcie 3V, pojemność od 220mAh
6 | Bateria A23 | alkaliczna, MnO2, napięcie 12V
7 | Bateria LR14 | alkaliczna, napięcie 1,5V
8 | Bateria 6F22/6LR61 | alkaliczna, napięcie nominalne 9V, temp. pracy: od -18°C do +55°C
9 | Akumulatorki AA | Akumulatorki AA min. 2300mAh NiMH; 1,2V; zakres pracy: od -20 do +50 st. C, technologia: Ready to use, ładowanie: min. 500 cykli.
10 | Akumulatorki AAA | Akumulatorki AAA min. 930mAh; zakres pracy -20 do +50 st.C; napięcie 1.2V; technologia: Ready to use
11 | Ładowarka do amululatorów AA/AAA | Ładowarka do akumulatorków typu AA/AAA, wtyczka INTEL (przewód zasilający AC/USB), czteroportowa z funkcją kondycjonowania, parametry wejściowe: AC100-240V 50-60Hz, wyjście USB: DC 5.0V 1A/USB-A 1, wskażnik: LCD (czas ładowania/rozładowania, napięcie ogniwa, wartość rozładowania, detekcja uszkodzonych akumulatorów, reaktywacja uszkodzonych akumulatorów)
12 | Bateria litowa SAFT LS14500 | rozmiar: AA/R6, napięcie znamionowe: 3,6V, pojemność: 2600mAh, maksymalny prąd ciągły: 50mA, max prąd impulsowy: 250mA (1 sek), zakres temperatur pracy: -60°C/+85°C
13 | Bateria litowa SAFT LS14250 | rozmiar: 1/2 AA/1/2 R6 napięcie znamionowe: 3,6V pojemność nominalna: 1200mAh maksymalny zalecany prąd ciągły: 35mA max prąd impulsowy: 100mA (1 sek) zakres temperatur pracy: -60°C/+85°C
POZOSTAŁE WYMAGANIA:
1. Dostarczony asortyment musi być fabrycznie nowy, w pierwszej kategorii, nieużywany, dopuszczony do obrotu na rynek Polski (UE), w nienaruszonym opakowaniu, wolny od wad technicznych i prawnych.
2. Asortyment pochodzić będzie z bieżącej produkcji (2024r.), z gwarancją 24 miesiące.
3. Dostarczone baterie i akumulatory będą zaformowane, gotowe do użytku, koszt utylizacji starych akumulatorów ponosi Zamawiający.
4. Wykonawca zobowiązany jest do dostarczenia wraz z asortymentem:
a) faktury (pozycje i nazwa asortymentu zgodne z umową)
b) wymaganych kart gwarancyjnych