## DR_Etap 1
FORMULARZ KOSZTORYSU DO OFERTY - CZĘŚĆ II
Rozbudowa drogi powiatowej nr 1209P w m. Romanowo Dolne ETAP 1 od km 0+000,00 do km 1+184,57
DROGI
| DZIAŁ | Specyfikacja | 1. Roboty rozbiorkowe, przygotowawcze, wycinki | J.m | Ilość | Cena jedn. | Wartość
| 1 | D-05.03.11 | Frezowanie nawierzchni asfaltowej wraz z wywozem na składowisko Wykonawcy i utylizacja | m2 | 705
| 2 | D-01.02.04 | Rozebranie istniejącej podbudowy grubości 20 cm z tłucznia wraz z wywozem na składowisko Wykonawcy | m2 | 270
| 3 | D-01.02.04 | Rozbiórka istniejącej nawierzchni przy krawędzi jezdni o szerokości 20-30cm wraz z cięciem nawierzchni | m | 1130
| 4 | D-01.02.04 | Rozebranie istniejącej nawierzchni asfaltowej na zjazdach | m2 | 205
| 5 | D-01.02.04 | Rozebranie istniejącej nawierzchni z elementów betonowych (kostka, płyty, trylinka) wraz z wywozem na składowisko Wykonawcy i utylizacja | m2 | 170
| 6 | D-01.02.04 | Rozebranie elementów betonowych (krawężników, obrzeży, oporników) wraz z wywozem na składowisko Wykonawcy i utylizacja | m | 100
| 7 | D-01.02.04 | Rozebranie 2 przepustów betonowych o średnicy 40 cm wraz ze ściankami czołowymi wraz z wywozem na składowisko Wykonawcy i utylizacja | m | 16
| 8 | D-01.02.04 | Rozebranie wiaty przystankowej wraz z wywozem na składowisko Wykonawcy i utylizacja | szt. | 1
| 9 | D-01.02.04 | Rozebranie kanalizacji deszczowej o średnicy 200 mm wraz z wywozem na składowisko Wykonawcy i utylizacja | m | 27
| 10 | D-01.02.04 | Rozebranie wpustów deszczowych wraz z wywozem na składowisko Wykonawcy i utylizacja | m | 4
| 11 | D-01.02.04 | Rozebranie płotka drewnianego wraz z wywozem na składowisko Wykonawcy i utylizacja | m | 16
| 12 | D-01.02.01 D-09.01.01b | Ekspertyza przyrodnicza. Sprawdzenie wszystkich terenów zieleni w obrębie planowanej inwestycji na obecność ptaków , małych ssaków, płazów i gadów a w szczególności ich siedlisk . Sporządzenie pisemnej ekspertyzy. | zabieg | 1
| 13 | D-01.02.01 D-09.01.01b | Wycinka drzew o obwodzie pnia do 50 cm wraz z ręcznym karczowaniem karpiny wraz z jej korzeniami na głębokość 0,4m wraz zagospodarowaniem drewna zgodnie z zapisami projektu i umowy. | szt. | 14
| 14 | D-01.02.01 D-09.01.01b | Wycinka drzew o obwodzie pnia od 51 cm do 100 cm wraz z ręcznym karczowaniem karpiny wraz z jej korzeniami na głębokość 0,4m wraz zagospodarowaniem drewna zgodnie z zapisami projektu i umowy. | szt. | 8
| 15 | D-01.02.01 D-09.01.01b | Usuwanie i wywóz krzewów wraz z usuwaniem korzeni (zadanie obejmuje m.in. zrębkowanie gałęzi, szczegóły w specyfikacji technicznej) | m2 | 259
| 16 | D-01.02.01 D-09.01.01b | Oczyszczanie terenu z pozostałości po wykarczowaniu (drobne gałęzie, korzenie, kora, wrzos) z wywiezieniem | m2 | 259
| 17 | D-01.02.01a D-09.01.01b | Zabezpieczenie drzewa poprzez odeskowanie pnia . Zakup materiałów , założenie zabezpieczenia, utrzymanie zabezpieczenia przez cały okres trwania inwestycji. Rozebranie zabezpieczenia po zakończeniu inwestycji. | kmpl | 1
| 18 | D-01.02.04 | Demontaż istniejących tarcz znaków | szt. | 1
| 19 | D-01.02.04 | Demontaż istniejących słupków znaków drogowych | szt. | 1
|  |  | Roboty rozbiórkowe, przygotowawcze, wycinki |  |  | RAZEM:
| DZIAŁ | Specyfikacja | 2. Roboty ziemne | J.m | Ilość | Cena jedn. | Wartość
| 20 | D-01.01.01 | Roboty pomiarowe - trasa dróg w terenie równinnym | km | 1.185
| 21 | D-02.00.00 D-02.01.01 | Roboty ziemne wykonywane koparkami podsiębiernymi 0,60 m3 w gruncie kat. 1-2 z wywozem gruntu niezdatnego do wbudowania w nasypy samochodami samowyładowczymi na składowisko Wykonawcy i utylizacją (1740 - 50% z 100 m3) | m3 | 1690
| 22 | D-02.00.00 D-02.01.01 D-02.03.01 | Roboty ziemne wykonywane koparkami podsiębiernymi 0,60 m3 w gruncie kat. 1-2 gruntu zdatnego z wbudowaniem w nasypy (50% z 100 m3) | m3 | 50
| 23 | D-02.00.00 D-02.03.01 | Nasyp z gruntów niewysadzinowych (50% z 100 m3) | m3 | 50
|  |  | Roboty ziemne |  |  | RAZEM:
| DZIAŁ | Specyfikacja | 3. Krawężniki, obrzeża i ścieki | J.m | Ilość | Cena jedn. | Wartość
| 24 | D-08.01.01B D-08.03.01 D-08.05.06A | Ławy betonowe z oporem pod krawężniki, oporniki i obrzeża z bet. C12/15 krawężnik 15x30 cm - 0,0735 m2 * 735m krawężnik najazdowy 15x22 cm - 0,0632 m2 * 275m ściek z kostki betonowej - 0,0520 m2 * 1080m opornik betonowy 0,0703 m2 * 505m obrzeże betonowe 0,0420m2 * 1130m krawężnik przystankowy 0,1323m2 * 20 | m3 | 178
| 25 | D-08.01.01B | Krawężnik betonowy 15x30 cm na ławie z betonu C12/15 | m | 735
| 26 | D-08.01.01B | Krawężnik betonowy najazdowy 15x22 cm na ławie z betonu C12/15 | m | 275
| 27 | D-08.01.01B | Krawężnik betonowy "przystankowy" 33x43,5 cm na ławie z betonu C12/15 | m | 20
| 28 | D-08.01.01B | Opornik betonowy wtopiony 12x25 cm na ławie z betonu C12/15 | m | 505
| 29 | D-08.03.01 | Obrzeże betonowe 30x8 cm na ławie z betonu C12/15 | m | 1130
| 30 | D-08.05.06A | Ściek z dwóch rzędów kostki betonowej typu CEGŁA, grubości 8 cm - kolor szary | m | 1080
| 31 | D-08.05.01 | Ściek korytkowy na podbudowie związanej spoiwem hydraulicznym C8/10, grubości 10 cm | m | 20
| 32 | D-08.05.01 | Ściek podchodnikowy na podbudowie związanej spoiwem hydraulicznym C8/10, grubości 10 cm | m | 25
|  |  | Krawężniki, obrzeża i ścieki |  |  | RAZEM:
| DZIAŁ | Specyfikacja | 4. Konstrukcja nawierzchni jezdni KR3 (odtworzenie nawierzchni) | J.m | Ilość | Cena jedn. | Wartość
| 33 | D-04.01.01 | Mechaniczne profilowanie i zagęszczenie podłoża kat 1-2 | m² | 270
| 34 | D-04.05.01 | Podbudowa pomocnicza z mieszanki związanej C3/4, grubości 20 cm | m² | 270
| 35 | D-04-07-01A | Podbudowa zasadnicza z betonu asfaltowego AC22P, grubości 7 cm | m2 | 495
| 36 | D-05.03.05B | Warstwa wiążąca z betonu asfaltowego AC16W, grubości 5 cm | m² | 596
| 37 | D-05.03.13A | Warstwa ścieralna z betonu asfaltowego AC11S, grubość 4 cm | m² | 705
|  |  | Konstrukcja nawierzchni jezdni KR3 (odtworzenie nawierzchni) |  |  | RAZEM:
| DZIAŁ | Specyfikacja | 5. Konstrukcja nawierzchni zatoki autobusowej | J.m | Ilość | Cena jedn. | Wartość
| 38 | D-04.01.01 | Mechaniczne profilowanie i zagęszczenie podłoża kat 1-2 | m² | 195
| 39 | D-04.05.01A | Podbudowa pomocnicza z mieszanki związanej cementem C3/4, grubości 15 cm | m² | 195
| 40 | D-04.05.01A | Podbudowa zasadnicza zamieszanki związanej cementem C16/20, grubości 20 cm | m² | 135
| 41 | D-05.03.23 | Warstwa ścieralna z kostki betonowej typu BEHATON, grubości 10 cm - kolor szary, na zaprawie o wytrzymałości R28>25MPA grubości 3 cm | m² | 135
|  |  | Konstrukcja nawierzchni zatoki autobusowej |  |  | RAZEM:
| DZIAŁ | Specyfikacja | 6. Konstrukcja nawierzchni chodników i zjazdów | J.m | Ilość | Cena jedn. | Wartość
| 42 | D-04.01.01 | Mechaniczne profilowanie i zagęszczenie podłoża kat 1-2 | m² | 2925
| 43 | D-04.05.01A | Podbudowa zasadnicza z mieszanki związanej C8/10, grubości 10 cm | m² | 2230
| 44 | D-04.05.01A | Podbudowa zasadnicza z mieszanki związanej C8/10, grubości 15 cm | m² | 695
| 45 | D-05.03.23 | Zjazdy z kostki betonowej typu CEGŁA, grubości 8 cm - kolor grafitowy, na podsypce piaskowo-cementowej grubości 3 cm | m2 | 695
| 46 | D-05.03.23 | Chodnik z kostki betonowej typu CEGŁA, grubości 8 cm - kolor szary, na podsypce piaskowo-cementowej grubości 3 cm | m² | 2230
|  |  | Konstrukcja nawierzchni chodników i zjazdów |  |  | RAZEM:
| DZIAŁ | Specyfikacja | 7. Umocnienie skarp i poboczy | J.m | Ilość | Cena jedn. | Wartość
| 47 | D-06.01.01 | Umocnienie skarpy geokratą | m² | 130
| 48 | D-06.03.01A | Umocnienie poboczy warswą z mieszanki niezwiązanej z kruszywa, grubości 10 cm | m² | 155
|  |  | Umocnienie skarp i poboczy |  |  | RAZEM:
| DZIAŁ | Specyfikacja | 8. Przebudowa istniejącego uzbrojenia | J.m | Ilość | Cena jedn. | Wartość
| 49 | D-01.03.05 | Regulacja pionowa studzienki teletechnicznej | szt. | 4
| 50 | D-01.03.05 | Regulacja pionowa wpustów | szt. | 3
| 51 | D-01.03.05 | Regulacja pionowa zaworu wodociągowego | szt. | 13
| 52 | D-01.03.05 | Regulacja pionowa hydrantów | szt. | 5
|  |  | Przebudowa istniejącego uzbrojenia |  |  | RAZEM:
| DZIAŁ | Specyfikacja | 9. Urządzenia bezpieczeństwa ruchu | J.m | Ilość | Cena jedn. | Wartość
| 53 | D-07.01.01 | Oznakowanie poziome jezdni w technologii cienkowarstwowej | m² | 3.5
| 54 | D-07.02.01 | Tarcze znaków drogowych o pow. do 0,3m2 wraz zamocowaniem | szt. | 1
| 55 | D-07.02.01 | Słupki do znaków drogowych z rur stalowych o śr. 70mm | szt. | 1
| 56 | D-07.06.02A | Balustrada U-11a | m | 5
|  |  | Urządzenia bezpieczeństwa ruchu |  |  | RAZEM:
| DZIAŁ | Specyfikacja | 10. Przepusty | J.m | Ilość | Cena jedn. | Wartość
| 57 | D-03.01.01 | Przedłużenie istniejącego przepustu o średnicy 500 mm w km 0+514,11 | szt. | 1
| 58 | D-03.01.01 | Przedłużenie istniejącego przepustu o średnicy 750 mm w km 0+896,26 | szt. | 1
|  |  | Przepusty |  |  | RAZEM:
| DZIAŁ | Specyfikacja | 11. Zieleń | J.m | Ilość | Cena jedn. | Wartość
| 59 | D-09.01.01A | Humusowanie 15 cm z obsianiem trawą | m² | 2600
|  |  | Oznakowanie poziome miejsc postojowych na osób niepełnosprawnych - kolor niebieski | m2 | 152 | 0 | 0
|  |  | Zieleń |  |  | RAZEM:
OGÓŁEM NETTO:

## DR_Etap 2
FORMULARZ KOSZTORYSU DO OFERTY - CZĘŚĆ I
Rozbudowa drogi powiatowej nr 1209P w m. Romanowo Dolne ETAP 2 od km 1+184,57 do km 1+926,62
DROGI
| DZIAŁ | Specyfikacja | 1. Roboty rozbiorkowe, przygotowawcze, wycinki | J.m | Ilość | Cena jedn. | Wartość
| 1 | D-05.03.11 | Frezowanie nawierzchni asfaltowej wraz z wywozem na składowisko Wykonawcy i utylizacja | m2 | 350
| 2 | D-01.02.04 | Rozebranie istniejącej podbudowy grubości 20 cm z tłucznia wraz z wywozem na składowisko Wykonawcy | m2 | 130
| 3 | D-01.02.04 | Rozbiórka istniejącej nawierzchni przy krawędzi jezdni o szerokości 20-30cm wraz z cięciem nawierzchni | m | 655
| 4 | D-01.02.04 | Rozebranie istniejącej nawierzchni asfaltowej na zjazdach | m2 | 80
| 5 | D-01.02.04 | Rozebranie istniejącej nawierzchni z elementów betonowych (kostka, płyty, trylinka) wraz z wywozem na składowisko Wykonawcy i utylizacja | m2 | 100
| 6 | D-01.02.04 | Rozebranie 2 przepustów betonowych o średnicy 40 cm wraz ze ściankami czołowymi wraz z wywozem na składowisko Wykonawcy i utylizacja | m | 16
| 7 | D-01.02.04 | Rozebranie wiaty przystankowej wraz z wywozem na składowisko Wykonawcy i utylizacja | szt. | 1
| 8 | D-01.02.04 | Rozebranie bariery stalowej wraz z wywozem na składowisko Wykonawcy i utylizacja | m | 9
| 9 | D-01.02.01 D-09.01.01b | Ekspertyza przyrodnicza. Sprawdzenie wszystkich terenów zieleni w obrębie planowanej inwestycji na obecność ptaków , małych ssaków, płazów i gadów a w szczególności ich siedlisk . Sporządzenie pisemnej ekspertyzy. | zabieg | 1
| 10 | D-01.02.01 D-09.01.01b | Wycinka drzew o obwodzie pnia od 51 cm do 100 cm wraz z ręcznym karczowaniem karpiny wraz z jej korzeniami na głębokość 0,4m wraz zagospodarowaniem drewna zgodnie z zapisami projektu i umowy. | szt. | 1
| 11 | D-01.02.01 D-09.01.01b | Usuwanie i wywóz krzewów wraz z usuwaniem korzeni (zadanie obejmuje m.in. zrębkowanie gałęzi, szczegóły w specyfikacji technicznej) | m2 | 57
| 12 | D-01.02.01 D-09.01.01b | Oczyszczanie terenu z pozostałości po wykarczowaniu (drobne gałęzie, korzenie, kora, wrzos) z wywiezieniem | m2 | 57
| 13 | D-01.02.01a D-09.01.01b | Zabezpieczenie drzewa poprzez odeskowanie pnia . Zakup materiałów , założenie zabezpieczenia, utrzymanie zabezpieczenia przez cały okres trwania inwestycji. Rozebranie zabezpieczenia po zakończeniu inwestycji. | kmpl | 1
| 14 | D-01.02.04 | Demontaż istniejących tarcz znaków | szt. | 5
| 15 | D-01.02.04 | Demontaż istniejących słupków znaków drogowych | szt. | 3
| 16 | D-01.02.04 | Likwidacja istniejącego oznakowania poziomego | szt. | 17
|  |  | Roboty rozbiórkowe, przygotowawcze, wycinki |  |  | RAZEM:
| DZIAŁ | Specyfikacja | 2. Roboty ziemne | J.m | Ilość | Cena jedn. | Wartość
| 17 | D-01.01.01 | Roboty pomiarowe - trasa dróg w terenie równinnym | km | 0.742
| 18 | D-02.00.00 D-02.01.01 | Roboty ziemne wykonywane koparkami podsiębiernymi 0,60 m3 w gruncie kat. 1-2 z wywozem gruntu niezdatnego do wbudowania w nasypy samochodami samowyładowczymi na składowisko Wykonawcy i utylizacją (690- 50% z 336 m3) | m3 | 522
| 19 | D-02.00.00 D-02.01.01 D-02.03.01 | Roboty ziemne wykonywane koparkami podsiębiernymi 0,60 m3 w gruncie kat. 1-2 gruntu zdatnego z wbudowaniem w nasypy (50% z 336 m3) | m3 | 168
| 20 | D-02.00.00 D-02.03.01 | Nasyp z gruntów niewysadzinowych (50% z 336 m3) | m3 | 168
|  |  | Roboty ziemne |  |  | RAZEM:
| DZIAŁ | Specyfikacja | 3. Krawężniki, obrzeża i ścieki | J.m | Ilość | Cena jedn. | Wartość
| 21 | D-08.01.01B D-08.03.01 D-08.05.06A | Ławy betonowe z oporem pod krawężniki, oporniki i obrzeża z bet. C12/15 krawężnik 15x30 cm - 0,0735 m2 * 485m krawężnik najazdowy 15x22 cm - 0,0632 m2 * 155m ściek z kostki betonowej - 0,0520 m2 * 655m opornik betonowy 0,0703 m2 * 305m obrzeże betonowe 0,0420m2 * 800m krawężnik przystankowy 0,1323m2 * 20 | m3 | 138
| 22 | D-08.01.01B | Krawężnik betonowy 15x30 cm na ławie z betonu C12/15 | m | 485
| 23 | D-08.01.01B | Krawężnik betonowy najazdowy 15x22 cm na ławie z betonu C12/15 | m | 155
| 24 | D-08.01.01B | Krawężnik betonowy "przystankowy" 33x43,5 cm na ławie z betonu C12/15 | m | 20
| 25 | D-08.01.01B | Opornik betonowy wtopiony 12x25 cm na ławie z betonu C12/15 | m | 305
| 26 | D-08.03.01 | Obrzeże betonowe 30x8 cm na ławie z betonu C12/15 | m | 800
| 27 | D-08.05.06A | Ściek z dwóch rzędów kostki betonowej typu CEGŁA, grubości 8 cm - kolor szary | m | 655
| 28 | D-08.05.01 | Ściek korytkowy na podbudowie związanej spoiwem hydraulicznym C8/10, grubości 10 cm | m | 10
| 29 | D-08.05.01 | Ściek podchodnikowy na podbudowie związanej spoiwem hydraulicznym C8/10, grubości 10 cm | m | 15
|  |  | Krawężniki, obrzeża i ścieki |  |  | RAZEM:
| DZIAŁ | Specyfikacja | 4. Konstrukcja nawierzchni jezdni KR3 (odtworzenie nawierzchni) | J.m | Ilość | Cena jedn. | Wartość
| 30 | D-04.01.01 | Mechaniczne profilowanie i zagęszczenie podłoża kat 1-2 | m² | 130
| 31 | D-04.05.01 | Podbudowa pomocnicza z mieszanki związanej C3/4, grubości 20 cm | m² | 130
| 32 | D-04-07-01A | Podbudowa zasadnicza z betonu asfaltowego AC22P, grubości 7 cm | m2 | 225
| 33 | D-05.03.05B | Warstwa wiążąca z betonu asfaltowego AC16W, grubości 5 cm | m² | 280
| 34 | D-05.03.13A | Warstwa ścieralna z betonu asfaltowego AC11S, grubość 4 cm | m² | 350
|  |  | Konstrukcja nawierzchni jezdni KR3 (odtworzenie nawierzchni) |  |  | RAZEM:
| DZIAŁ | Specyfikacja | 5. Konstrukcja nawierzchni zatoki autobusowej | J.m | Ilość | Cena jedn. | Wartość
| 35 | D-04.01.01 | Mechaniczne profilowanie i zagęszczenie podłoża kat 1-2 | m² | 190
| 36 | D-04.05.01A | Podbudowa pomocnicza z mieszanki związanej cementem C3/4, grubości 15 cm | m² | 190
| 37 | D-04.05.01A | Podbudowa zasadnicza zamieszanki związanej cementem C16/20, grubości 20 cm | m² | 130
| 38 | D-05.03.23 | Warstwa ścieralna z kostki betonowej typu BEHATON, grubości 10 cm - kolor szary, na zaprawie o wytrzymałości R28>25MPA grubości 3 cm | m² | 130
|  |  | Konstrukcja nawierzchni zatoki autobusowej |  |  | RAZEM:
| DZIAŁ | Specyfikacja | 6. Konstrukcja nawierzchni chodników i zjazdów | J.m | Ilość | Cena jedn. | Wartość
| 39 | D-04.01.01 | Mechaniczne profilowanie i zagęszczenie podłoża kat 1-2 | m² | 1820
| 40 | D-04.05.01A | Podbudowa zasadnicza z mieszanki związanej C8/10, grubości 10 cm | m² | 1410
| 41 | D-04.05.01A | Podbudowa zasadnicza z mieszanki związanej C8/10, grubości 15 cm | m² | 410
| 42 | D-05.03.23 | Zjazdy z kostki betonowej typu CEGŁA, grubości 8 cm - kolor grafitowy, na podsypce piaskowo-cementowej grubości 3 cm | m2 | 410
| 43 | D-05.03.23 | Chodnik z kostki betonowej typu CEGŁA, grubości 8 cm - kolor szary, na podsypce piaskowo-cementowej grubości 3 cm | m² | 1410
|  |  | Konstrukcja nawierzchni chodników i zjazdów |  |  | RAZEM:
| DZIAŁ | Specyfikacja | 7. Umocnienie skarp i poboczy | J.m | Ilość | Cena jedn. | Wartość
| 44 | D-06.01.01 | Umocnienie skarpy geokratą | m² | 55
| 45 | D-06.03.01A | Umocnienie poboczy warswą z mieszanki niezwiązanej z kruszywa, grubości 10 cm | m² | 160
|  |  | Umocnienie skarp i poboczy |  |  | RAZEM:
| DZIAŁ | Specyfikacja | 8. Przebudowa istniejącego uzbrojenia | J.m | Ilość | Cena jedn. | Wartość
| 46 | D-01.03.05 | Regulacja pionowa studzienki teletechnicznej | szt. | 1
| 47 | D-01.03.05 | Regulacja pionowa zaworu wodociągowego | szt. | 17
| 48 | D-01.03.05 | Regulacja pionowa hydrantów | szt. | 2
|  |  | Przebudowa istniejącego uzbrojenia |  |  | RAZEM:
| DZIAŁ | Specyfikacja | 9. Urządzenia bezpieczeństwa ruchu | J.m | Ilość | Cena jedn. | Wartość
| 49 | D-07.01.01 | Oznakowanie poziome jezdni w technologii cienkowarstwowej | m² | 21
| 50 | D-07.02.01 | Tarcze znaków drogowych o pow. do 0,3m2 wraz zamocowaniem | szt. | 5
| 51 | D-07.02.01 | Słupki do znaków drogowych z rur stalowych o śr. 70mm | szt. | 3
| 52 | D-07.06.02A | Balustrada U-11a | m | 60
|  |  | Urządzenia bezpieczeństwa ruchu |  |  | RAZEM:
| DZIAŁ | Specyfikacja | 10. Przepusty | J.m | Ilość | Cena jedn. | Wartość
| 53 | D-03.01.01 | Przedłużenie istniejącego przepustu o średnicy 500 mm w km 1+325,83 | szt. | 1
| 54 | D-03.01.01 | Przedłużenie istniejącego przepustu o średnicy 750 mm w km 1+861,29 | szt. | 1
|  |  | Przepusty |  |  | RAZEM:
| DZIAŁ | Specyfikacja | 11. Zieleń | J.m | Ilość | Cena jedn. | Wartość
| 55 | D-09.01.01A | Humusowanie 15 cm z obsianiem trawą | m² | 1500
|  |  | Oznakowanie poziome miejsc postojowych na osób niepełnosprawnych - kolor niebieski | m2 | 152 | 0 | 0
|  |  | Zieleń |  |  | RAZEM:
OGÓŁEM NETTO:

## DR_Etap 3
FORMULARZ KOSZTORYSU DO OFERTY - CZĘŚĆ I
Rozbudowa drogi powiatowej nr 1209P w m. Romanowo Dolne ETAP 3 od km 1+926,62 do km 2+654,49
DROGI
| DZIAŁ | Specyfikacja | 1. Roboty rozbiorkowe, przygotowawcze, wycinki | J.m | Ilość | Cena jedn. | Wartość
| 1 | D-05.03.11 | Frezowanie nawierzchni asfaltowej wraz z wywozem na składowisko Wykonawcy i utylizacja | m2 | 990
| 2 | D-01.02.04 | Rozebranie istniejącej podbudowy grubości 20 cm z tłucznia wraz z wywozem na składowisko Wykonawcy | m2 | 390
| 3 | D-01.02.04 | Rozbiórka istniejącej nawierzchni przy krawędzi jezdni o szerokości 20-30cm wraz z cięciem nawierzchni | m | 595
| 4 | D-01.02.04 | Rozebranie istniejącej nawierzchni asfaltowej na zjazdach | m2 | 70
| 5 | D-01.02.04 | Rozebranie istniejącej nawierzchni z elementów betonowych (kostka, płyty, trylinka) wraz z wywozem na składowisko Wykonawcy i utylizacja | m2 | 200
| 6 | D-01.02.04 | Rozebranie elementów betonowych (krawężników, obrzeży, oporników) wraz z wywozem na składowisko Wykonawcy i utylizacja | m | 35
| 7 | D-01.02.04 | Przestawienie ogrodzenia z wykorzystaniem istniejących elementów oraz wywozem niezdatnych materiałów na składowisko Wykonawcy i utylizacją | m | 40
| 8 | D-01.02.01 D-09.01.01b | Ekspertyza przyrodnicza. Sprawdzenie wszystkich terenów zieleni w obrębie planowanej inwestycji na obecność ptaków , małych ssaków, płazów i gadów a w szczególności ich siedlisk . Sporządzenie pisemnej ekspertyzy. | zabieg | 1
| 9 | D-01.02.01 D-09.01.01b | Wycinka drzew o obwodzie pnia do 50 cm wraz z ręcznym karczowaniem karpiny wraz z jej korzeniami na głębokość 0,4m wraz zagospodarowaniem drewna zgodnie z zapisami projektu i umowy. | szt. | 14
| 10 | D-01.02.01 D-09.01.01b | Wycinka drzew o obwodzie pnia od 51 cm do 100 cm wraz z ręcznym karczowaniem karpiny wraz z jej korzeniami na głębokość 0,4m wraz zagospodarowaniem drewna zgodnie z zapisami projektu i umowy. | szt. | 1
| 11 | D-01.02.01 D-09.01.01b | Usuwanie i wywóz krzewów wraz z usuwaniem korzeni (zadanie obejmuje m.in. zrębkowanie gałęzi, szczegóły w specyfikacji technicznej) | m2 | 26
| 12 | D-01.02.01 D-09.01.01b | Oczyszczanie terenu z pozostałości po wykarczowaniu (drobne gałęzie, korzenie, kora, wrzos) z wywiezieniem | m2 | 26
| 13 | D-01.02.01a D-09.01.01b | Zabezpieczenie drzewa poprzez odeskowanie pnia . Zakup materiałów , założenie zabezpieczenia, utrzymanie zabezpieczenia przez cały okres trwania inwestycji. Rozebranie zabezpieczenia po zakończeniu inwestycji. | kmpl | 1
|  |  | Roboty rozbiórkowe, przygotowawcze, wycinki |  |  | RAZEM:
| DZIAŁ | Specyfikacja | 2. Roboty ziemne | J.m | Ilość | Cena jedn. | Wartość
| 14 | D-01.01.01 | Roboty pomiarowe - trasa dróg w terenie równinnym | km | 0.728
| 15 | D-02.00.00 D-02.01.01 | Roboty ziemne wykonywane koparkami podsiębiernymi 0,60 m3 w gruncie kat. 1-2 z wywozem gruntu niezdatnego do wbudowania w nasypy samochodami samowyładowczymi na składowisko Wykonawcy i utylizacją (560 - 50% z 70 m3) | m3 | 525
| 16 | D-02.00.00 D-02.01.01 D-02.03.01 | Roboty ziemne wykonywane koparkami podsiębiernymi 0,60 m3 w gruncie kat. 1-2 gruntu zdatnego z wbudowaniem w nasypy (50% z 70 m3) | m3 | 35
| 17 | D-02.00.00 D-02.03.01 | Nasyp z gruntów niewysadzinowych (50% z 70 m3) | m3 | 35
|  |  | Roboty ziemne |  |  | RAZEM:
| DZIAŁ | Specyfikacja | 3. Krawężniki, obrzeża i ścieki | J.m | Ilość | Cena jedn. | Wartość
| 18 | D-08.01.01B D-08.03.01 D-08.05.06A | Ławy betonowe z oporem pod krawężniki, oporniki i obrzeża z bet. C12/15 krawężnik 15x30 cm - 0,0735 m2 * 370m krawężnik najazdowy 15x22 cm - 0,0632 m2 * 155m ściek z kostki betonowej - 0,0520 m2 * 595m opornik betonowy 0,0703 m2 * 230m obrzeże betonowe 0,0420m2 * 960m | m3 | 125
| 19 | D-08.01.01B | Krawężnik betonowy 15x30 cm na ławie z betonu C12/15 | m | 370
| 20 | D-08.01.01B | Krawężnik betonowy najazdowy 15x22 cm na ławie z betonu C12/15 | m | 155
| 21 | D-08.01.01B | Opornik betonowy wtopiony 12x25 cm na ławie z betonu C12/15 | m | 230
| 22 | D-08.03.01 | Obrzeże betonowe 30x8 cm na ławie z betonu C12/15 | m | 960
| 23 | D-08.05.06A | Ściek z dwóch rzędów kostki betonowej typu CEGŁA, grubości 8 cm - kolor szary | m | 595
| 24 | D-08.05.01 | Ściek korytkowy na podbudowie związanej spoiwem hydraulicznym C8/10, grubości 10 cm | m | 7
|  |  | Krawężniki, obrzeża i ścieki |  |  | RAZEM:
| DZIAŁ | Specyfikacja | 4. Konstrukcja nawierzchni jezdni KR3 (odtworzenie nawierzchni) | J.m | Ilość | Cena jedn. | Wartość
| 25 | D-04.01.01 | Mechaniczne profilowanie i zagęszczenie podłoża kat 1-2 | m² | 390
| 26 | D-04.05.01A | Podbudowa pomocnicza z mieszanki związanej C3/4, grubości 20 cm | m² | 390
| 27 | D-04-07-01A | Podbudowa zasadnicza z betonu asfaltowego AC22P, grubości 7 cm | m2 | 705
| 28 | D-05.03.05B | Warstwa wiążąca z betonu asfaltowego AC16W, grubości 5 cm | m² | 845
| 29 | D-05.03.13A | Warstwa ścieralna z betonu asfaltowego AC11S, grubość 4 cm | m² | 990
|  |  | Konstrukcja nawierzchni jezdni KR3 (odtworzenie nawierzchni) |  |  | RAZEM:
| DZIAŁ | Specyfikacja | 5. Konstrukcja nawierzchni chodników i zjazdów | J.m | Ilość | Cena jedn. | Wartość
| 30 | D-04.01.01 | Mechaniczne profilowanie i zagęszczenie podłoża kat 1-2 | m² | 1735
| 31 | D-04.05.01A | Podbudowa zasadnicza z mieszanki związanej C8/10, grubości 10 cm | m² | 1325
| 32 | D-04.05.01A | Podbudowa zasadnicza z mieszanki związanej C8/10, grubości 15 cm | m² | 410
| 33 | D-05.03.23 | Zjazdy z kostki betonowej typu CEGŁA, grubości 8 cm - kolor grafitowy, na podsypce piaskowo-cementowej grubości 3 cm | m2 | 410
| 34 | D-05.03.23 | Chodnik z kostki betonowej typu CEGŁA, grubości 8 cm - kolor szary, na podsypce piaskowo-cementowej grubości 3 cm | m² | 1325
|  |  | Konstrukcja nawierzchni chodników i zjazdów |  |  | RAZEM:
| DZIAŁ | Specyfikacja | 6. Umocnienie skarp i poboczy | J.m | Ilość | Cena jedn. | Wartość
| 35 | D-06.03.01A | Umocnienie poboczy warswą z mieszanki niezwiązanej z kruszywa, grubości 10 cm | m² | 180
|  |  | Umocnienie skarp i poboczy |  |  | RAZEM:
| DZIAŁ | Specyfikacja | 7. Przebudowa istniejącego uzbrojenia | J.m | Ilość | Cena jedn. | Wartość
| 36 | D-01.03.05 | Regulacja pionowa studzienki teletechnicznej | szt. | 1
| 37 | D-01.03.05 | Regulacja pionowa zaworu wodociągowego | szt. | 13
| 38 | D-01.03.05 | Regulacja pionowa hydrantów | szt. | 3
|  |  | Przebudowa istniejącego uzbrojenia |  |  | RAZEM:
| DZIAŁ | Specyfikacja | 8. Urządzenia bezpieczeństwa ruchu | J.m | Ilość | Cena jedn. | Wartość
| 39 | D-07.01.01 | Oznakowanie poziome jezdni w technologii cienkowarstwowej | m² | 2.1
|  |  | Urządzenia bezpieczeństwa ruchu |  |  | RAZEM:
| DZIAŁ | Specyfikacja | 9. Zieleń | J.m | Ilość | Cena jedn. | Wartość
| 40 | D-09.01.01A | Humusowanie 15 cm z obsianiem trawą | m² | 1750
|  |  | Oznakowanie poziome miejsc postojowych na osób niepełnosprawnych - kolor niebieski | m2 | 152 | 0 | 0
|  |  | Zieleń |  |  | RAZEM:
OGÓŁEM NETTO:

## ZRR-01
FORMULARZ KOSZTORYSU DO OFERTY
Rozbudowa drogi powiatowej nr 1209P w m. Romanowo Dolne Zlewnia zbiornika ZRR-01
KANALIZACJA DESZCZOWA
| DZIAŁ | Specyfikacja | 1. Roboty ziemne | J.m | Ilość | Cena jedn. | Wartość
| 1 | D-02.01.01 | Wykop mechaniczny w gruncie kat 1-3 o normalnej wilgotności z wywozem urobku na na odległość do 1 km (miejsce oraz odległość wywozu określa Wykonawca) Wykopy wg tabeli robót ziemnych 445,29+13,74 = 459,030 Wykop pod studnie ø 1000 2,80*2,80*(13,961+(0,15+0,15)*7) = 125,918 Wykop pod studnie ø 1200 3,00*3,00*(3,48+(0,15+0,15)*1) = 34,020 Wykop pod kanały na odcinku studni ø 1000 -2,80*1,1*2,06*7 = -44,414 Wykop pod kanały na odcinku studni ø 1200 -3,00*1,1*2,06*1 = -6,798 Wykop pod studzienki ściekowe 2,10*2,10*(10,648+(0,05+0,15)*5)= 51,368 Wykop pod przykanaliki na odcinku studzienek ściekowych -1,05*1,0*1,37*5 = -7,193 Wykop pod zbiornik retencyjno-rozsączający ZRR-01 82,00 Rozbiórka istniejącej nawierzchni -246,41*0,36 = -88,708 Wykop ręczny 10% -0,1*605,223 = -60,522 | m3 | 544.701
| 2 | D-02.01.01 | Wykop ręczny o ścianach pionowych w gruncie kat 1-3 na odkład | m3 | 60.522
| 3 | D-02.01.01 | Mechaniczny załadunek oraz wywóz gruntu z odkładu kat.1-3 na odl. do 1km (miejsce oraz odległość wywozu określa wykonawca) | m3 | 60.522
| 4 | D-02.01.01 | Dodatek za 1 km transportu gruntu z odkładu przy przewozie po drogach utwardzonych (miejsce oraz odległość wywozu określa wykonawca) Wykop mechaniczny 544,701 Wykop ręczny 60,522 Podłoże z piasku pod rurociągi i studzienki -42,253 Rurociągi PVC ø 200 -3,14*0,200^2/4*10,00 = -0,314 Rurociągi PVC ø 315 -3,14*0,315^2/4*196,25 = -15,286 Studnie ø 1000 -3,14*1,3^2/4*(13,961+0,15*7) = -19,914 Studnie ø 1200 -3,14*1,5^2/4*(3,48+0,15*1) = -6,411 Studzienki ściekowe -3,14*0,6^2/4*(10,648+0,05*5) = -3,080 Płyty żelbet. pod studzienki rewizyjne ø1000 -3,14*1,5^2/4*0,15*7 = -1,855 Płyty żelbet. pod studzienki rewizyjne ø1200 -3,14*1,7^2/4*0,15*1 = -0,340 Obsypka rurociągów -165,24 Zbiornik retencyjno-rozsączający ZRR-01 -(1,20+0,40*2)*(12,60+0,40*2)*(1,20+0,20+0,40) = -48,240 Studzienki ø 600 na ZRR-01 -3,14*0,6^2/4*(47,71-(46,257+0,20))*2 = -0,708 | m3 | 301.582
| 5 | D-02.01.01 | Dodatek za 10 km transportu gruntu z odkładu przy przewozie po drogach utwardzonych (miejsce oraz odległość wywozu określa wykonawca) Podłoże z piasku pod rurociągi i studzienki 42,253 Rurociągi PVC ø 200 3,14*0,200^2/4*10,00 = 0,314 Rurociągi PVC ø 315 3,14*0,315^2/4*196,25 = 15,286 Studnie ø 1000 3,14*1,3^2/4*(13,961+0,15*7) = 19,914 Studnie ø 1200 3,14*1,5^2/4*(3,48+0,15*1) = 6,411 Studzienki ściekowe 3,14*0,6^2/4*(10,648+0,05*5) = 3,080 Płyty żelbet. pod studzienki ø 1000 3,14*1,5^2/4*0,15*7 = 1,855 Płyty żelbet. pod studzienki ø 1200 3,14*1,7^2/4*0,15*1 = 0,340 Obsypka rurociągów 165,24 Zbiornik retencyjno-rozsączający ZRR-01 (1,20+0,40*2)*(12,60+0,40*2)*(1,20+0,20+0,40) = 48,240 Studzienki ø 600 na ZRR-01 3,14*0,6^2/4*(47,71-(46,257+0,20))*2 = 0,708 | m3 | 303.641
| 6 | D-02.01.01 | Utylizacja gruntu z wykopów (sposób utylizacji określa wykonawca) | m3 | 303.641
| 7 | D-02.01.01 | Umocnienie pełne wypraskami wraz z rozbiórką ścian wykopu o szer do 1,0 m w gruncie kat 1-3 Umocnienie pod kanały i przykanaliki 809,63+27,47 = 837,100 Umocnienie pod studnie ø 1000 (2,80*4-1,1*2)*(13,961+(0,15+0,15)*7) = 144,549 Umocnienie pod studnie ø 1200 (3,00*4-1,1*2)*(3,48+(0,15+0,15)*1) = 37,044 Umocnienie pod kanały na odcinku studni ø 1000 -2,80*2,06*7 = -40,376 Umocnienie pod kanały na odcinku studni ø 1200 -3,00*2,06*1 = -6,180 Umocnienie pod studzienki ściekowe (2,10*4-1,0)*(10,648+(0,05+0,15)*5) = 86,195 Umocnienie pod przykanaliki na odcinku studzienek ściekowych -1,05*1,37*2*5 = -14,385 | m2 | 1043.947
| 8 | D-02.01.01 | Umocnienie pełne wypraskami - dodatek za każdy rozpoczęty 1,0 m szer wykopu w gruncie kat 1-3, szer. 1-2 m Umocnienie pod kanały 809,63 Umocnienie pod kanały na odcinku studni ø 1000 -2,80*2,06*7 = -40,376 Umocnienie pod kanały na odcinku studni ø 1200 -3,00*2,06*1 = -6,180 Umocnienie pod studzienki ściekowe (2,10*4-1,0)*(10,648+(0,05+0,15)*5) = 86,195 | m2 | 849.269
| 9 | D-02.01.01 | Umocnienie pełne wypraskami - dodatek za każdy rozpoczęty 1,0 m szer wykopu w gruncie kat 1-2, szer. 2-3 m Umocnienie pod studnie ø 1000 (2,80*4-1,1*2)*(13,961+(0,15+0,15)*7) = 144,549 Umocnienie pod studnie ø 1200 (3,00*4-1,1*2)*(3,48+(0,15+0,15)*1) = 37,044 | m2 | 181.593
| 10 | D-02.01.01 | Umocnienie wypraskami ścian wykopu pod zbiornik retencyjno-rozsączający ZRR-01 | m2 | 94.8
| 11 | D-02.01.01 | Montaż konstrukcji podwieszeń kabli telekomunikacyjnych | kmpl | 6
| 12 | D-02.01.01 | Demontaż konstrukcji podwieszeń kabli telekomunikacyjnych | kmpl | 6
| 13 | D-02.01.01 | Montaż konstrukcji podwieszeń kabli elektroenergetycznych | kmpl | 4
| 14 | D-02.01.01 | Demontaż konstrukcji podwieszeń kabli elektroenergetycznych | kmpl | 4
| 15 | D-02.01.01 | Montaż konstrukcji podwieszeń wodociągów | kmpl | 4
| 16 | D-02.01.01 | Demontaż konstrukcji podwieszeń wodociągów | kmpl | 4
| 17 | D-03.02.01 | Podłoże z piasku grub. 15 cm pod rurociągi i studzienki Podłoże pod kanały i przykanaliki 32,38+1,50 = 33,880 Podłoże pod studnie ø1000 2,80*2,80*0,15*7 = 8,232 Podłoże pod studnie ø1200 3,00*3,00*0,15*1 = 1,350 Podłoże pod kanały na odcinku studni ø 1000 -2,80*1,1*0,15*7 = -3,234 Podłoże pod kanały na odcinku studni ø 1200 -3,00*1,1*0,15*1 = -0,495 Podłoże pod studzienki ściekowe 2,10*2,10*0,15*5 = 3,308 Podłoże pod przykanaliki na odcinku studzienek ściekowych -1,05*1,0*0,15*5 = -0,788 | m3 | 42.253
| 18 | D-03.02.01 | Obsypka rurociągów piaskiem (piasek o wskaźniku piaskowym WP>45, wskaźniku różnoziarnistości U >= 6 i wskaźniku wodoprzepuszczalności K>= 8 m/dobę, zawartości cząstek według PN-88/B-04481: frakcje <= 0,075 mm < 15%, frakcje <= 0,020 mm < 3%) Kanały 160,64 Przykanaliki 4,60 | m3 | 165.24
| 19 | D-02.01.01 | Mechaniczny załadunek oraz przywóz gruntu z odkładu kat.1-2 na odl. do 1 km (miejsce oraz odległość przywozu określa wykonawca) | m3 | 301.582
| 20 | D-02.01.01 | Dodatek za 1 km transportu gruntu kat 1-2 z odkładu przy przewozie po drogach utwardzonych (miejsce oraz odległość transportu określa wykonawca) | m3 | 301.582
| 21 | D-02.01.01 | Ręczne zasypanie wykopów gruntem kat 1-2 z zagęszczeniem (piasek o wskaźniku piaskowym WP>45, wskaźniku różnoziarnistości U >= 6 i wskaźniku wodoprzepuszczalności K >= 8 m/dobę, zawartości cząstek według PN-88/B-04481: frakcje <= 0,075 mm < 15%, frakcje <= 0,020 mm < 3%) 0,1*301,582 | m3 | 30.158
| 22 | D-02.01.01 | Mechaniczne zasypanie wykopu gruntem kat 1-2 (piasek o wskaźniku piaskowym WP>45, wskaźniku różnoziarnistości U >= 6 i wskaźniku wodoprzepuszczalności K >= 8 m/dobę, zawartości cząstek według PN-88/B-04481: frakcje <= 0,075 mm < 15%, frakcje <= 0,020 mm < 3%) Zasypanie ogółem 301,582 Zasypanie ręczne -30,158 | m3 | 271.424
| 23 | D-02.01.01 | Zagęszczenie mechanicznej zasypki wykopów | m3 | 271.424
| 24 | D-02.01.01 | Dowóz wody dla uzyskania wilgotności optymalnej zasypki wykopów 0,02*301,582 | m3 | 6.032
|  |  | Roboty ziemne |  |  | RAZEM:
| DZIAŁ | Specyfikacja | 2. Zbiornik retencyjno-rozsączajacy | J.m | Ilość | Cena jedn. | Wartość
| 25 | D-03.02.01 | Zakup, dostawa oraz montaż elementów zbiornika retencyjno-chłonnego ZRR-01 | szt. | 1
| 26 | D-06.01.01 | Zabezpieczenie skrzynek rozsączających geowłókniną systemową Zbiornik retencyjno-rozsączający ZRR-01 1,20*12,60*2+12,60*1,20*2+1,20*1,20*2 | m2 | 63.36
| 27 | D-06.01.01 | Podsypka żwirowa o granulacji 8÷16 mm grub. 40 cm Zbiornik retencyjno-rozsączający ZRR-01 (1,20+0,40*2)*(12,60+0,40*2)*0,40 | m3 | 10.72
| 28 | D-03.02.01 | Obsypka żwirowa o granulacji 8÷16 mm grub. 40 cm Zbiornik retencyjno-rozsączający ZRR-01 (1,20+0,40*2)*(12,60+0,40*2)*1,20-1,20*12,60*1,2 | m3 | 14.016
| 29 | D-03.02.01 | Zasypka z piasku grub. 20 cm Zbiornik retencyjno-rozsączający ZRR-01 (1,20+0,40*2)*(12,60+0,40*2)*0,20 | m3 | 5.36
| 30 | D-03.02.01 | Montaż rur wywiewnych PVC ø 110 Zbiornik retencyjno-rozsączający ZRR-01 | m | 3.55
| 31 | D-03.02.01 | Montaż kominków wentylacyjnych PVC ø 110 | szt. | 1
| 32 | D-03.02.01 | Montaż studni rewizyjno-inspekcyjnych PP ø 600 Hśr=1,25 m z włazami żeliwnymi kl. B125 Zbiornik retencyjno-rozsączający ZRR-01 | szt. | 2
|  |  | Zbiornik retencyjno-rozsączajacy |  |  | RAZEM:
| DZIAŁ | Specyfikacja | 3. Separator produktów ropopochodnych zintegrowany z osadnikiem | J.m | Ilość | Cena jedn. | Wartość
| 33 | D-03.02.01 | Montaż fundamentowej prefabrykowanej płyty żelbetowej ø 1700 z betonu C12/15 grub. 15 cm | szt. | 1
| 34 | D-03.02.01 | Zakup, dostawa oraz montaż separatora lamelowego produktów ropopochodnych zintegrowanego z osadnikiem o średnicy 1,20 m o przepustowości maksymalnej większej lub równej Qmax=24,4 dm³/s i o przepustowości nominalnej większej lub równej Qnom=NS=3,7 dm³/s oraz o pojemności osadnika 600 dm³ z włazem klasy D400 | szt. | 1
|  |  | Separator produktów ropopochodnych zintegrowany z osadnikiem |  |  | RAZEM:
| DZIAŁ | Specyfikacja | 4. Studzienki rewizyjne | J.m | Ilość | Cena jedn. | Wartość
| 35 | D-03.02.01 | Montaż fundamentowych prefabrykowanych płyt żelbetowych ø 1500 z betonu C12/15 grub. 15 cm | szt. | 7
| 36 | D-03.02.01 | Montaż podstaw studni ø 1000 h=0,81 m z betonu klasy C35/45 o w/c max 0,45 o nasiąkliwości 5% i wodoszczelności W10 z kinetą, spocznikiem, z zamontowanymi uszczelkami oraz stopniami włazowymi i przejściami szczelnymi do rur dwuściennych PP | szt. | 7
| 37 | D-03.02.01 | Montaż komina studni rewizyjnych z kręgów betonowych ø 1000 z betonu klasy C35/45 o w/c max 0,45 o nasiąkliwości 5% i wodoszczelności W10 z osadzonymi stopniami włazowymi Głębokość studzienek ogółem 14,408 Włazy żeliwne -0,15*7 Zwężki betonowe -0,5*7 Podstawa betonowa -0,81*7 | m | 4.188
| 38 | D-03.02.01 | Montaż komina studni rewizyjnych ze zwężek betonowych ø 1000/600 z betonu klasy C35/45 o w/c max 0,45 o nasiąkliwości 5% i wodoszczelności W10 z osadzonymi stopniami włazowymi 0,5*7 | 3.5 | 3.5
| 39 | D-03.02.01 | Montaż włazów żeliwnych ø 600 mm o korpusie wys. 15 cm, kl. D400 z pokrywą z wypełnieniem z betonu klasy C35/45, z wentylacją, z pierścieniami regulacyjnymi z tworzywa sztucznego systemu TVR T klasy D400 | kmpl | 7
| 40 | D-03.02.01 | Wykonanie otworów w ścianach studzienek rewizyjnych dla podłączenia przykanalików PVC DN 200 mm | szt. | 5
| 41 | D-03.02.01 | Montaż przejść szczelnych w ścianach studzienek rewizyjnych dla przykanalików PVC DN 200 mm | szt. | 5
| 42 | D-03.02.01 | Mechaniczne oczyszczenie studzienek rewizyjnych ø 1000 | szt. | 7
|  |  | Studzienki rewizyjne |  |  | RAZEM:
| DZIAŁ | Specyfikacja | 5. Studzienki ściekowe | J.m | Ilość | Cena jedn. | Wartość
| 43 | D-03.02.01 | Montaż studzienek ściekowych ulicznych betonowych ø 500 z betonu klasy C35/45 o w/c max 0,45 o nasiąkliwości 5% i wodoszczelności W10 z osadnikiem bez syfonu z wpustem ulicznym kołnierzowym klasy D400 z rusztem żeliwnym 620x420x70 mm z zawiasem | szt. | 5
| 44 | D-03.02.01 | Mechaniczne oczyszczenie studzienek ściekowych | szt. | 5
|  |  | Studzienki ściekowe |  |  | RAZEM:
| DZIAŁ | Specyfikacja | 6. Kanały | J.m | Ilość | Cena jedn. | Wartość
| 45 | D-03.02.01 | Montaż kanałów z rur PVC-U DN 315 mm o sztywności obwodowej SN 8, klasy S, ze ścianką litą | m | 196.25
| 46 | D-03.02.01 | Próba szczelności kanałów rurowych ø 300 1/50*196,25 | 50 m | 3.925
| 47 | D-03.02.01 | Płukanie rurociągu ø 300 | m | 196.25
|  |  | Kanały |  |  | RAZEM:
| DZIAŁ | Specyfikacja | 7. Przykanaliki | J.m | Ilość | Cena jedn. | Wartość
| 48 | D-03.02.01 | Montaż przykanalików z rur PVC-U DN 200 mm o sztywności obwodowej SN 8, klasy S | m | 10
| 49 | D-03.02.01 | Mechaniczne oczyszczenie przykanalików | szt. | 5
|  |  | Przykanaliki |  |  | RAZEM:
OGÓŁEM NETTO:

## ZRR-02
FORMULARZ KOSZTORYSU DO OFERTY
Rozbudowa drogi powiatowej nr 1209P w m. Romanowo Dolne Zlewnia zbiornika ZRR-02
KANALIZACJA DESZCZOWA
| DZIAŁ | Specyfikacja | 1. Roboty ziemne | J.m | Ilość | Cena jedn. | Wartość
| 1 | D-02.01.01 | Wykop mechaniczny w gruncie kat 1-3 o normalnej wilgotności z wywozem urobku na na odległość do 1 km (miejsce oraz odległość wywozu określa Wykonawca) Wykopy wg tabeli robót ziemnych 430,52+21,64 = 452,160 Wykop pod studnie ø 1000 2,80*2,80*(18,387+(0,15+0,15)*7) = 160,618 Wykop pod studnie ø 1200 3,00*3,00*(4,033+(0,15+0,15)*1) = 38,997 Wykop pod kanały na odcinku studni ø 1000 -2,80*1,1*2,75*7 = -59,290 Wykop pod kanały na odcinku studni ø 1200 -3,00*1,1*2,75*1 = -9,075 Wykop pod studzienki ściekowe 2,10*2,10*(8,921+(0,05+0,15)*4)= 42,870 Wykop pod przykanaliki na odcinku studzienek ściekowych -1,05*1,0*1,56*4 = -6,552 Wykop pod zbiornik retencyjno-rozsączający ZRR-02 102,86 Rozbiórka istniejącej nawierzchni -74,50*0,36 = -26,820 Wykop ręczny 10% -0,1*695,768 = -69,577 | m3 | 626.191
| 2 | D-02.01.01 | Wykop ręczny o ścianach pionowych w gruncie kat 1-3 na odkład | m3 | 69.577
| 3 | D-02.01.01 | Mechaniczny załadunek oraz wywóz gruntu z odkładu kat.1-3 na odl. do 1km (miejsce oraz odległość wywozu określa wykonawca) | m3 | 69.577
| 4 | D-02.01.01 | Dodatek za 1 km transportu gruntu z odkładu przy przewozie po drogach utwardzonych (miejsce oraz odległość wywozu określa wykonawca) Wykop mechaniczny 626,191 Wykop ręczny 69,577 Podłoże z piasku pod rurociągi i studzienki -35,779 Rurociągi PVC ø 200 -3,14*0,200^2/4*13,90 = -0,436 Rurociągi PVC ø 315 -3,14*0,315^2/4*156,51 = -12,191 Studnie ø 1000 -3,14*1,3^2/4*(18,387+0,15*7) = -25,786 Studnie ø 1200 -3,14*1,5^2/4*(4,033+0,15*1) = -7,388 Studzienki ściekowe -3,14*0,6^2/4*(8,921+0,05*4) = -2,578 Płyty żelbet. pod studzienki rewizyjne ø1000 -3,14*1,5^2/4*0,15*7 = -1,855 Płyty żelbet. pod studzienki rewizyjne ø1200 -3,14*1,7^2/4*0,15*1 = -0,340 Obsypka rurociągów -134,510 Zbiornik retencyjno-rozsączający ZRR-02 -(2,40+0,40*2)*(7,80+0,40*2)*(0,60+0,20+0,40) = -33,024 Studzienki ø 600 na ZRR-02 -3,14*0,6^2/4*(48,72-(46,001+0,20))*4 = -2,847 | m3 | 439.034
| 5 | D-02.01.01 | Dodatek za 10 km transportu gruntu z odkładu przy przewozie po drogach utwardzonych (miejsce oraz odległość wywozu określa wykonawca) Podłoże z piasku pod rurociągi i studzienki 35,779 Rurociągi PVC ø 200 3,14*0,200^2/4*13,90 = 0,436 Rurociągi PVC ø 315 3,14*0,315^2/4*156,51 = 12,191 Studnie ø 1000 3,14*1,3^2/4*(18,387+0,15*7) = 25,786 Studnie ø 1200 3,14*1,5^2/4*(4,033+0,15*1) = 7,388 Studzienki ściekowe 3,14*0,6^2/4*(8,921+0,05*4) = 2,578 Płyty żelbet. pod studzienki ø 1000 3,14*1,5^2/4*0,15*7 = 1,855 Płyty żelbet. pod studzienki ø 1200 3,14*1,7^2/4*0,15*1 = 0,340 Obsypka rurociągów 134,51 Zbiornik retencyjno-rozsączający ZRR-02 (2,40+0,40*2)*(7,80+0,40*2)*(0,60+0,20+0,40) = 33,024 Studzienki ø 600 na ZRR-02 3,14*0,6^2/4*(48,72-(46,001+0,20))*4 = 2,847 | m3 | 256.734
| 6 | D-02.01.01 | Utylizacja gruntu z wykopów (sposób utylizacji określa wykonawca) | m3 | 256.734
| 7 | D-02.01.01 | Umocnienie pełne wypraskami wraz z rozbiórką ścian wykopu o szer do 1,0 m w gruncie kat 1-3 Umocnienie pod kanały i przykanaliki 861,05+43,28 = 904,330 Umocnienie pod studnie ø 1000 (2,80*4-1,1*2)*(18,387+(0,15+0,15)*7) = 184,383 Umocnienie pod studnie ø 1200 (3,00*4-1,1*2)*(4,033+(0,15+0,15)*1) = 42,463 Umocnienie pod kanały na odcinku studni ø 1000 -2,80*2,75*7 = -53,900 Umocnienie pod kanały na odcinku studni ø 1200 -3,00*2,75*1 = -8,250 Umocnienie pod studzienki ściekowe (2,10*4-1,0)*(8,921+3,510+(0,05+0,15)*4) = 97,909 Umocnienie pod przykanaliki na odcinku studzienek ściekowych -1,05*1,56*2*4 = -13,104 | m2 | 1153.831
| 8 | D-02.01.01 | Umocnienie pełne wypraskami - dodatek za każdy rozpoczęty 1,0 m szer wykopu w gruncie kat 1-3, szer. 1-2 m Umocnienie pod kanały 861,05 Umocnienie pod kanały na odcinku studni ø 1000 -2,80*2,75*7 = -53,900 Umocnienie pod kanały na odcinku studni ø 1200 -3,00*2,75*1 = -8,250 Umocnienie pod studzienki ściekowe (2,10*4-1,0)*(8,921+3,510+(0,05+0,15)*4) = 97,909 | m2 | 896.809
| 9 | D-02.01.01 | Umocnienie pełne wypraskami - dodatek za każdy rozpoczęty 1,0 m szer wykopu w gruncie kat 1-2, szer. 2-3 m Umocnienie pod studnie ø 1000 (2,80*4-1,1*2)*(18,387+(0,15+0,15)*7) = 184,383 Umocnienie pod studnie ø 1200 (3,00*4-1,1*2)*(4,033+(0,15+0,15)*1) = 42,463 | m2 | 226.846
| 10 | D-02.01.01 | Umocnienie wypraskami ścian wykopu pod zbiornik retencyjno-rozsączający ZRR-02 | m2 | 88.3
| 11 | D-02.01.01 | Montaż konstrukcji podwieszeń kabli telekomunikacyjnych | kmpl | 8
| 12 | D-02.01.01 | Demontaż konstrukcji podwieszeń kabli telekomunikacyjnych | kmpl | 8
| 13 | D-02.01.01 | Montaż konstrukcji podwieszeń kabli elektroenergetycznych | kmpl | 5
| 14 | D-02.01.01 | Demontaż konstrukcji podwieszeń kabli elektroenergetycznych | kmpl | 5
| 15 | D-02.01.01 | Montaż konstrukcji podwieszeń rurociągów kanalizacji sanitarnej | kmpl | 6
| 16 | D-02.01.01 | Demontaż konstrukcji podwieszeń rurociągów kanalizacji sanitarnej | kmpl | 6
| 17 | D-02.01.01 | Montaż konstrukcji podwieszeń wodociągów | kmpl | 4
| 18 | D-02.01.01 | Demontaż konstrukcji podwieszeń wodociągów | kmpl | 4
| 19 | D-03.02.01 | Podłoże z piasku grub. 15 cm pod rurociągi i studzienki Podłoże pod kanały i przykanaliki 25,82+2,09 = 27,910 Podłoże pod studnie ø1000 2,80*2,80*0,15*7 = 8,232 Podłoże pod studnie ø1200 3,00*3,00*0,15*1 = 1,350 Podłoże pod kanały na odcinku studni ø 1000 -2,80*1,1*0,15*7 = -3,234 Podłoże pod kanały na odcinku studni ø 1200 -3,00*1,1*0,15*1 = -0,495 Podłoże pod studzienki ściekowe 2,10*2,10*0,15*4 = 2,646 Podłoże pod przykanaliki na odcinku studzienek ściekowych -1,05*1,0*0,15*4 = -0,630 | m3 | 35.779
| 20 | D-03.02.01 | Obsypka rurociągów piaskiem (piasek o wskaźniku piaskowym WP>45, wskaźniku różnoziarnistości U >= 6 i wskaźniku wodoprzepuszczalności K>= 8 m/dobę, zawartości cząstek według PN-88/B-04481: frakcje <= 0,075 mm < 15%, frakcje <= 0,020 mm < 3%) Kanały 128,11 Przykanaliki 6,40 | m3 | 134.51
| 21 | D-02.01.01 | Mechaniczny załadunek oraz przywóz gruntu z odkładu kat.1-2 na odl. do 1 km (miejsce oraz odległość przywozu określa wykonawca) | m3 | 439.034
| 22 | D-02.01.01 | Dodatek za 1 km transportu gruntu kat 1-2 z odkładu przy przewozie po drogach utwardzonych (miejsce oraz odległość transportu określa wykonawca) | m3 | 439.034
| 23 | D-02.01.01 | Ręczne zasypanie wykopów gruntem kat 1-2 z zagęszczeniem (piasek o wskaźniku piaskowym WP>45, wskaźniku różnoziarnistości U >= 6 i wskaźniku wodoprzepuszczalności K >= 8 m/dobę, zawartości cząstek według PN-88/B-04481: frakcje <= 0,075 mm < 15%, frakcje <= 0,020 mm < 3%) 0,1*439,034 | m3 | 43.903
| 24 | D-02.01.01 | Mechaniczne zasypanie wykopu gruntem kat 1-2 (piasek o wskaźniku piaskowym WP>45, wskaźniku różnoziarnistości U >= 6 i wskaźniku wodoprzepuszczalności K >= 8 m/dobę, zawartości cząstek według PN-88/B-04481: frakcje <= 0,075 mm < 15%, frakcje <= 0,020 mm < 3%) Zasypanie ogółem 439,034 Zasypanie ręczne -43,903 | m3 | 395.131
| 25 | D-02.01.01 | Zagęszczenie mechanicznej zasypki wykopów | m3 | 395.131
| 26 | D-02.01.01 | Dowóz wody dla uzyskania wilgotności optymalnej zasypki wykopów 0,02*439,034 | m3 | 8.781
|  |  | Roboty ziemne |  |  | RAZEM:
| DZIAŁ | Specyfikacja | 2. Zbiornik retencyjno-rozsączajacy | J.m | Ilość | Cena jedn. | Wartość
| 27 | D-03.02.01 | Zakup, dostawa oraz montaż elementów zbiornika retencyjno-chłonnego ZRR-02 | szt. | 1
| 28 | D-06.01.01 | Zabezpieczenie skrzynek rozsączających geowłókniną systemową Zbiornik retencyjno-rozsączający ZRR-02 2,40*7,80*2+7,80*0,60*2+2,40*0,60*2 | m2 | 49.68
| 29 | D-06.01.01 | Podsypka żwirowa o granulacji 8÷16 mm grub. 40 cm Zbiornik retencyjno-rozsączający ZRR-02 (2,40+0,40*2)*(7,80+0,40*2)*0,40 | m3 | 11.008
| 30 | D-03.02.01 | Obsypka żwirowa o granulacji 8÷16 mm grub. 40 cm Zbiornik retencyjno-rozsączający ZRR-02 (2,40+0,40*2)*(7,80+0,40*2)*0,60-2,40*7,80*0,60 | m3 | 5.28
| 31 | D-03.02.01 | Zasypka z piasku grub. 20 cm Zbiornik retencyjno-rozsączający ZRR-02 (2,40+0,40*2)*(7,80+0,40*2)*0,20 | m3 | 5.504
| 32 | D-03.02.01 | Montaż rur wywiewnych PVC ø 110 Zbiornik retencyjno-rozsączający ZRR-02 | m | 4.31
| 33 | D-03.02.01 | Montaż kominków wentylacyjnych PVC ø 110 | szt. | 1
| 34 | D-03.02.01 | Montaż studni rewizyjno-inspekcyjnych PP ø 600 Hśr=1,25 m z włazami żeliwnymi kl. B125 Zbiornik retencyjno-rozsączający ZRR-02 | szt. | 4
|  |  | Zbiornik retencyjno-rozsączajacy |  |  | RAZEM:
| DZIAŁ | Specyfikacja | 3. Separator produktów ropopochodnych zintegrowany z osadnikiem | J.m | Ilość | Cena jedn. | Wartość
| 35 | D-03.02.01 | Montaż fundamentowej prefabrykowanej płyty żelbetowej ø 1700 z betonu C12/15 grub. 15 cm | szt. | 1
| 36 | D-03.02.01 | Zakup, dostawa oraz montaż separatora lamelowego produktów ropopochodnych zintegrowanego z osadnikiem o średnicy 1,20 m o przepustowości maksymalnej większej lub równej Qmax=24,4 dm³/s i o przepustowości nominalnej większej lub równej Qnom=NS=3,7 dm³/s oraz o pojemności osadnika 600 dm³ z włazem klasy D400 | szt. | 1
|  |  | Separator produktów ropopochodnych zintegrowany z osadnikiem |  |  | RAZEM:
| DZIAŁ | Specyfikacja | 4. Studzienki rewizyjne | J.m | Ilość | Cena jedn. | Wartość
| 37 | D-03.02.01 | Montaż fundamentowych prefabrykowanych płyt żelbetowych ø 1500 z betonu C12/15 grub. 15 cm | szt. | 7
| 38 | D-03.02.01 | Montaż podstaw studni ø 1000 h=0,81 m z betonu klasy C35/45 o w/c max 0,45 o nasiąkliwości 5% i wodoszczelności W10 z kinetą, spocznikiem, z zamontowanymi uszczelkami oraz stopniami włazowymi i przejściami szczelnymi do rur dwuściennych PP | szt. | 7
| 39 | D-03.02.01 | Montaż komina studni rewizyjnych z kręgów betonowych ø 1000 z betonu klasy C35/45 o w/c max 0,45 o nasiąkliwości 5% i wodoszczelności W10 z osadzonymi stopniami włazowymi Głębokość studzienek ogółem 18,840 Włazy żeliwne -0,15*7 = -1,050 Zwężki betonowe -0,5*7 = -3,500 Podstawa betonowa -0,81*7 = -5,670 | m | 8.62
| 40 | D-03.02.01 | Montaż komina studni rewizyjnych ze zwężek betonowych ø 1000/600 z betonu klasy C35/45 o w/c max 0,45 o nasiąkliwości 5% i wodoszczelności W10 z osadzonymi stopniami włazowymi 0,5*7 | 3.5 | 3.5
| 41 | D-03.02.01 | Montaż włazów żeliwnych ø 600 mm o korpusie wys. 15 cm, kl. D400 z pokrywą z wypełnieniem z betonu klasy C35/45, z wentylacją, z pierścieniami regulacyjnymi z tworzywa sztucznego systemu TVR T klasy D400 | kmpl | 3
| 42 | D-03.02.01 | Montaż włazów żeliwnych ø 600 mm o korpusie wys. 15 cm, kl. D400 z pokrywą z wypełnieniem z betonu klasy C35/45, bez wentylacji, z pierścieniami regulacyjnymi z tworzywa sztucznego systemu TVR T klasy D400 | kmpl | 4
| 43 | D-03.02.01 | Wykonanie otworów w ścianach studzienek rewizyjnych dla podłączenia przykanalików PVC DN 200 mm | szt. | 4
| 44 | D-03.02.01 | Montaż przejść szczelnych w ścianach studzienek rewizyjnych dla przykanalików PVC DN 200 mm | szt. | 4
| 45 | D-03.02.01 | Mechaniczne oczyszczenie studzienek rewizyjnych ø 1000 | szt. | 7
|  |  | Studzienki rewizyjne |  |  | RAZEM:
| DZIAŁ | Specyfikacja | 5. Studzienki ściekowe | J.m | Ilość | Cena jedn. | Wartość
| 46 | D-03.02.01 | Montaż studzienek ściekowych ulicznych betonowych ø 500 z betonu klasy C35/45 o w/c max 0,45 o nasiąkliwości 5% i wodoszczelności W10 z osadnikiem bez syfonu z wpustem ulicznym kołnierzowym klasy D400 z rusztem żeliwnym 620x420x70 mm z zawiasem | szt. | 4
| 47 | D-03.02.01 | Mechaniczne oczyszczenie studzienek ściekowych | szt. | 4
|  |  | Studzienki ściekowe |  |  | RAZEM:
| DZIAŁ | Specyfikacja | 6. Kanały | J.m | Ilość | Cena jedn. | Wartość
| 48 | D-03.02.01 | Montaż kanałów z rur PVC-U DN 315 mm o sztywności obwodowej SN 8, klasy S, ze ścianką litą | m | 156.51
| 49 | D-03.02.01 | Próba szczelności kanałów rurowych ø 300 1/50*156,510 | 50 m | 3.13
| 50 | D-03.02.01 | Płukanie rurociągu ø 300 | m | 156.51
|  |  | Kanały |  |  | RAZEM:
| DZIAŁ | Specyfikacja | 7. Przykanaliki | J.m | Ilość | Cena jedn. | Wartość
| 51 | D-03.02.01 | Montaż przykanalików z rur PVC-U DN 200 mm o sztywności obwodowej SN 8, klasy S | m | 13.9
| 52 | D-03.02.01 | Mechaniczne oczyszczenie przykanalików | szt. | 4
|  |  | Przykanaliki |  |  | RAZEM:
OGÓŁEM NETTO:

## ZRR-03
FORMULARZ KOSZTORYSU DO OFERTY
Rozbudowa drogi powiatowej nr 1209P w m. Romanowo Dolne Zlewnia zbiornika ZRR-03
KANALIZACJA DESZCZOWA
| DZIAŁ | Specyfikacja | 1. Roboty ziemne | J.m | Ilość | Cena jedn. | Wartość
| 1 | D-02.01.01 | Wykop mechaniczny w gruncie kat 1-3 o normalnej wilgotności z wywozem urobku na na odległość do 1 km (miejsce oraz odległość wywozu określa Wykonawca) Wykopy wg tabeli robót ziemnych 441,62+19,61 = 461,230 Wykop pod studnie ø 1000 2,80*2,80*(16,847+(0,15+0,15)*8) = 150,896 Wykop pod studnie ø 1200 3,00*3,00*(3,418+(0,15+0,15)*1) = 33,462 Wykop pod kanały na odcinku studni ø 1000 -2,80*1,1*2,24*8 = -55,194 Wykop pod kanały na odcinku studni ø 1200 -3,00*1,1*2,24*1 = -7,392 Wykop pod studzienki ściekowe 2,10*2,10*(11,20+(0,05+0,15)*5)= 53,802 Wykop pod przykanaliki na odcinku studzienek ściekowych -1,05*1,0*1,59*5 = -8,348 Wykop pod zbiornik retencyjno-rozsączający ZRR-03 54,990 Rozbiórka istniejącej nawierzchni -148,56*0,36 = -53,482 Wykop ręczny 10% -0,1*629,964 = -62,996 | m3 | 566.968
| 2 | D-02.01.01 | Wykop ręczny o ścianach pionowych w gruncie kat 1-3 na odkład | m3 | 62.996
| 3 | D-02.01.01 | Mechaniczny załadunek oraz wywóz gruntu z odkładu kat.1-3 na odl. do 1km (miejsce oraz odległość wywozu określa wykonawca) | m3 | 62.996
| 4 | D-02.01.01 | Dodatek za 1 km transportu gruntu z odkładu przy przewozie po drogach utwardzonych (miejsce oraz odległość wywozu określa wykonawca) Wykop mechaniczny 566,968 Wykop ręczny 62,996 Podłoże z piasku pod rurociągi i studzienki -40,497 Rurociągi PVC ø 200 -3,14*0,200^2/4*12,32 = -0,387 Rurociągi PVC ø 315 -3,14*0,315^2/4*179,17 = -13,956 Studnie ø 1000 -3,14*1,3^2/4*(16,847+0,15*8) = -23,942 Studnie ø 1200 -3,14*1,5^2/4*(3,418+0,15*1) = -6,302 Studzienki ściekowe -3,14*0,6^2/4*(11,200+0,05*5) = -3,236 Płyty żelbet. pod studzienki rewizyjne ø1000 -3,14*1,5^2/4*0,15*8 = -2,120 Płyty żelbet. pod studzienki rewizyjne ø1200 -3,14*1,7^2/4*0,15*1 = -0,340 Obsypka rurociągów -152,330 Zbiornik retencyjno-rozsączający ZRR-03 -(1,20+0,40*2)*(7,20+0,40*2)*(1,80+0,20+0,40) = -38,400 Studzienki ø 600 na ZRR-03 -3,14*0,6^2/4*(47,21-(45,566+0,20))*2 = -0,816 | m3 | 347.638
| 5 | D-02.01.01 | Dodatek za 10 km transportu gruntu z odkładu przy przewozie po drogach utwardzonych (miejsce oraz odległość wywozu określa wykonawca) Podłoże z piasku pod rurociągi i studzienki 40,497 Rurociągi PVC ø 200 3,14*0,200^2/4*12,32 = 0,387 Rurociągi PVC ø 315 3,14*0,315^2/4*179,17 = 13,956 Studnie ø 1000 3,14*1,3^2/4*(16,847+0,15*8) = 23,942 Studnie ø 1200 3,14*1,5^2/4*(3,418+0,15*1) = 6,302 Studzienki ściekowe 3,14*0,6^2/4*(11,200+0,05*5) = 3,236 Płyty żelbet. pod studzienki ø 1000 3,14*1,5^2/4*0,15*8 = 2,120 Płyty żelbet. pod studzienki ø 1200 3,14*1,7^2/4*0,15*1 = 0,340 Obsypka rurociągów 152,33 Zbiornik retencyjno-rozsączający ZRR-03 (1,20+0,40*2)*(7,20+0,40*2)*(1,80+0,20+0,40) = 38,400 Studzienki ø 600 na ZRR-03 3,14*0,6^2/4*(47,21-(45,566+0,20))*2 = 0,816 | m3 | 282.326
| 6 | D-02.01.01 | Utylizacja gruntu z wykopów (sposób utylizacji określa wykonawca) | m3 | 282.326
| 7 | D-02.01.01 | Umocnienie pełne wypraskami wraz z rozbiórką ścian wykopu o szer do 1,0 m w gruncie kat 1-3 Umocnienie pod kanały i przykanaliki 802,94+39,21 = 842,150 Umocnienie pod studnie ø 1000 (2,80*4-1,1*2)*(16,847+(0,15+0,15)*8) = 173,223 Umocnienie pod studnie ø 1200 (3,00*4-1,1*2)*(3,418+(0,15+0,15)*1) = 36,436 Umocnienie pod kanały na odcinku studni ø 1000 -2,80*2,24*8 = -50,176 Umocnienie pod kanały na odcinku studni ø 1200 -3,00*2,24*1 = -6,720 Umocnienie pod studzienki ściekowe (2,10*4-1,0)*(11,200+3,510+(0,05+0,15)*5) = 90,280 Umocnienie pod przykanaliki na odcinku studzienek ściekowych -1,05*1,59*2*5 = -16,695 | m2 | 1068.498
| 8 | D-02.01.01 | Umocnienie pełne wypraskami - dodatek za każdy rozpoczęty 1,0 m szer wykopu w gruncie kat 1-3, szer. 1-2 m Umocnienie pod kanały 802,94 Umocnienie pod kanały na odcinku studni ø 1000 -2,80*2,24*8 = -50,176 Umocnienie pod kanały na odcinku studni ø 1200 -3,00*2,24*1 = -6,720 Umocnienie pod studzienki ściekowe (2,10*4-1,0)*(11,200+3,510+(0,05+0,15)*5) = 90,280 | m2 | 836.324
| 9 | D-02.01.01 | Umocnienie pełne wypraskami - dodatek za każdy rozpoczęty 1,0 m szer wykopu w gruncie kat 1-2, szer. 2-3 m Umocnienie pod studnie ø 1000 (2,80*4-1,1*2)*(16,847+(0,15+0,15)*8) = 173,223 Umocnienie pod studnie ø 1200 (3,00*4-1,1*2)*(3,418+(0,15+0,15)*1) = 36,436 | m2 | 209.659
| 10 | D-02.01.01 | Umocnienie wypraskami ścian wykopu pod zbiornik retencyjno-rozsączający ZRR-03 | m2 | 84.75
| 11 | D-02.01.01 | Montaż konstrukcji podwieszeń kabli telekomunikacyjnych | kmpl | 9
| 12 | D-02.01.01 | Demontaż konstrukcji podwieszeń kabli telekomunikacyjnych | kmpl | 9
| 13 | D-02.01.01 | Montaż konstrukcji podwieszeń kabli elektroenergetycznych | kmpl | 2
| 14 | D-02.01.01 | Demontaż konstrukcji podwieszeń kabli elektroenergetycznych | kmpl | 2
| 15 | D-02.01.01 | Montaż konstrukcji podwieszeń rurociągów kanalizacji sanitarnej | kmpl | 1
| 16 | D-02.01.01 | Demontaż konstrukcji podwieszeń rurociągów kanalizacji sanitarnej | kmpl | 1
| 17 | D-02.01.01 | Montaż konstrukcji podwieszeń rurociągów kanalizacji deszczowej | kmpl | 1
| 18 | D-02.01.01 | Demontaż konstrukcji podwieszeń rurociągów kanalizacji deszczowej | kmpl | 1
| 19 | D-02.01.01 | Montaż konstrukcji podwieszeń wodociągów | kmpl | 5
| 20 | D-02.01.01 | Demontaż konstrukcji podwieszeń wodociągów | kmpl | 5
| 21 | D-03.02.01 | Podłoże z piasku grub. 15 cm pod rurociągi i studzienki Podłoże pod kanały i przykanaliki 29,56+1,85 = 31,410 Podłoże pod studnie ø1000 2,80*2,80*0,15*8 = 9,408 Podłoże pod studnie ø1200 3,00*3,00*0,15*1 = 1,350 Podłoże pod kanały na odcinku studni ø 1000 -2,80*1,1*0,15*8 = -3,696 Podłoże pod kanały na odcinku studni ø 1200 -3,00*1,1*0,15*1 = -0,495 Podłoże pod studzienki ściekowe 2,10*2,10*0,15*5 = 3,308 Podłoże pod przykanaliki na odcinku studzienek ściekowych -1,05*1,0*0,15*5 = -0,788 | m3 | 40.497
| 22 | D-03.02.01 | Obsypka rurociągów piaskiem (piasek o wskaźniku piaskowym WP>45, wskaźniku różnoziarnistości U >= 6 i wskaźniku wodoprzepuszczalności K>= 8 m/dobę, zawartości cząstek według PN-88/B-04481: frakcje <= 0,075 mm < 15%, frakcje <= 0,020 mm < 3%) Kanały 146,66 Przykanaliki 5,67 | m3 | 152.33
| 23 | D-02.01.01 | Mechaniczny załadunek oraz przywóz gruntu z odkładu kat.1-2 na odl. do 1 km (miejsce oraz odległość przywozu określa wykonawca) | m3 | 347.638
| 24 | D-02.01.01 | Dodatek za 1 km transportu gruntu kat 1-2 z odkładu przy przewozie po drogach utwardzonych (miejsce oraz odległość transportu określa wykonawca) | m3 | 347.638
| 25 | D-02.01.01 | Ręczne zasypanie wykopów gruntem kat 1-2 z zagęszczeniem (piasek o wskaźniku piaskowym WP>45, wskaźniku różnoziarnistości U >= 6 i wskaźniku wodoprzepuszczalności K >= 8 m/dobę, zawartości cząstek według PN-88/B-04481: frakcje <= 0,075 mm < 15%, frakcje <= 0,020 mm < 3%) 0,1*347,638 | m3 | 34.764
| 26 | D-02.01.01 | Mechaniczne zasypanie wykopu gruntem kat 1-2 (piasek o wskaźniku piaskowym WP>45, wskaźniku różnoziarnistości U >= 6 i wskaźniku wodoprzepuszczalności K >= 8 m/dobę, zawartości cząstek według PN-88/B-04481: frakcje <= 0,075 mm < 15%, frakcje <= 0,020 mm < 3%) Zasypanie ogółem 347,638 Zasypanie ręczne -34,764 | m3 | 312.874
| 27 | D-02.01.01 | Zagęszczenie mechanicznej zasypki wykopów | m3 | 312.874
| 28 | D-02.01.01 | Dowóz wody dla uzyskania wilgotności optymalnej zasypki wykopów 0,02*347,638 | m3 | 6.953
|  |  | Roboty ziemne |  |  | RAZEM:
| DZIAŁ | Specyfikacja | 2. Zbiornik retencyjno-rozsączajacy | J.m | Ilość | Cena jedn. | Wartość
| 29 | D-03.02.01 | Zakup, dostawa oraz montaż elementów zbiornika retencyjno-chłonnego ZRR-03 | szt. | 1
| 30 | D-06.01.01 | Zabezpieczenie skrzynek rozsączających geowłókniną systemową Zbiornik retencyjno-rozsączający ZRR-03 2,40*7,20*2+7,20*1,80*2+1,80*1,20*2 | m2 | 47.52
| 31 | D-06.01.01 | Podsypka żwirowa o granulacji 8÷16 mm grub. 40 cm Zbiornik retencyjno-rozsączający ZRR-03 (1,20+0,40*2)*(7,20+0,40*2)*0,40 | m3 | 6.4
| 32 | D-03.02.01 | Obsypka żwirowa o granulacji 8÷16 mm grub. 40 cm Zbiornik retencyjno-rozsączający ZRR-03 (1,20+0,40*2)*(7,20+0,40*2)*1,80-1,20*7,20*1,80 | m3 | 13.248
| 33 | D-03.02.01 | Zasypka z piasku grub. 20 cm Zbiornik retencyjno-rozsączający ZRR-03 (1,20+0,40*2)*(7,20+0,40*2)*0,20 | m3 | 3.2
| 34 | D-03.02.01 | Montaż rur wywiewnych PVC ø 110 Zbiornik retencyjno-rozsączający ZRR-03 | m | 3.14
| 35 | D-03.02.01 | Montaż kominków wentylacyjnych PVC ø 110 | szt. | 1
| 36 | D-03.02.01 | Montaż studni rewizyjno-inspekcyjnych PP ø 600 Hśr=1,44 m z włazami żeliwnymi kl. B125 Zbiornik retencyjno-rozsączający ZRR-03 | szt. | 4
|  |  | Zbiornik retencyjno-rozsączajacy |  |  | RAZEM:
| DZIAŁ | Specyfikacja | 3. Separator produktów ropopochodnych zintegrowany z osadnikiem | J.m | Ilość | Cena jedn. | Wartość
| 37 | D-03.02.01 | Montaż fundamentowej prefabrykowanej płyty żelbetowej ø 1700 z betonu C12/15 grub. 15 cm | szt. | 1
| 38 | D-03.02.01 | Zakup, dostawa oraz montaż separatora lamelowego produktów ropopochodnych zintegrowanego z osadnikiem o średnicy 1,20 m o przepustowości maksymalnej większej lub równej Qmax=23,2 dm³/s i o przepustowości nominalnej większej lub równej Qnom=NS=3,3 dm³/s oraz o pojemności osadnika 600 dm³ z włazem klasy D400 | szt. | 1
|  |  | Separator produktów ropopochodnych zintegrowany z osadnikiem |  |  | RAZEM:
| DZIAŁ | Specyfikacja | 4. Studzienki rewizyjne | J.m | Ilość | Cena jedn. | Wartość
| 39 | D-03.02.01 | Montaż fundamentowych prefabrykowanych płyt żelbetowych ø 1500 z betonu C12/15 grub. 15 cm | szt. | 8
| 40 | D-03.02.01 | Montaż podstaw studni ø 1000 h=0,81 m z betonu klasy C35/45 o w/c max 0,45 o nasiąkliwości 5% i wodoszczelności W10 z kinetą, spocznikiem, z zamontowanymi uszczelkami oraz stopniami włazowymi i przejściami szczelnymi do rur dwuściennych PP | szt. | 8
| 41 | D-03.02.01 | Montaż komina studni rewizyjnych z kręgów betonowych ø 1000 z betonu klasy C35/45 o w/c max 0,45 o nasiąkliwości 5% i wodoszczelności W10 z osadzonymi stopniami włazowymi Głębokość studzienek ogółem 18,406 Włazy żeliwne -0,15*8 = -1,200 Zwężki betonowe -0,5*8 = -4,000 Podstawa betonowa -0,81*8 = -6,480 | m | 6.726
| 42 | D-03.02.01 | Montaż komina studni rewizyjnych ze zwężek betonowych ø 1000/600 z betonu klasy C35/45 o w/c max 0,45 o nasiąkliwości 5% i wodoszczelności W10 z osadzonymi stopniami włazowymi 0,5*8 | m | 4
| 43 | D-03.02.01 | Montaż włazów żeliwnych ø 600 mm o korpusie wys. 15 cm, kl. D400 z pokrywą z wypełnieniem z betonu klasy C35/45, z wentylacją, z pierścieniami regulacyjnymi z tworzywa sztucznego systemu TVR T klasy D400 | kmpl | 5
| 44 | D-03.02.01 | Montaż włazów żeliwnych ø 600 mm o korpusie wys. 15 cm, kl. D400 z pokrywą z wypełnieniem z betonu klasy C35/45, bez wentylacji, z pierścieniami regulacyjnymi z tworzywa sztucznego systemu TVR T klasy D400 | kmpl | 3
| 45 | D-03.02.01 | Wykonanie otworów w ścianach studzienek rewizyjnych dla podłączenia przykanalików PVC DN 200 mm | szt. | 5
| 46 | D-03.02.01 | Montaż przejść szczelnych w ścianach studzienek rewizyjnych dla przykanalików PVC DN 200 mm | szt. | 5
| 47 | D-03.02.01 | Mechaniczne oczyszczenie studzienek rewizyjnych ø 1000 | szt. | 5
|  |  | Studzienki rewizyjne |  |  | RAZEM:
| DZIAŁ | Specyfikacja | 5. Studzienki ściekowe | J.m | Ilość | Cena jedn. | Wartość
| 48 | D-03.02.01 | Montaż studzienek ściekowych ulicznych betonowych ø 500 z betonu klasy C35/45 o w/c max 0,45 o nasiąkliwości 5% i wodoszczelności W10 z osadnikiem bez syfonu z wpustem ulicznym kołnierzowym klasy D400 z rusztem żeliwnym 620x420x70 mm z zawiasem | szt. | 5
| 49 | D-03.02.01 | Mechaniczne oczyszczenie studzienek ściekowych | szt. | 5
|  |  | Studzienki ściekowe |  |  | RAZEM:
| DZIAŁ | Specyfikacja | 6. Kanały | J.m | Ilość | Cena jedn. | Wartość
| 50 | D-03.02.01 | Montaż kanałów z rur PVC-U DN 315 mm o sztywności obwodowej SN 8, klasy S, ze ścianką litą | m | 179.17
| 51 | D-03.02.01 | Próba szczelności kanałów rurowych ø 300 1/50*179,170 | 50 m | 3.583
| 52 | D-03.02.01 | Płukanie rurociągu ø 300 | m | 179.17
|  |  | Kanały |  |  | RAZEM:
| DZIAŁ | Specyfikacja | 7. Przykanaliki | J.m | Ilość | Cena jedn. | Wartość
| 53 | D-03.02.01 | Montaż przykanalików z rur PVC-U DN 200 mm o sztywności obwodowej SN 8, klasy S | m | 12.32
| 54 | D-03.02.01 | Mechaniczne oczyszczenie przykanalików | szt. | 5
|  |  | Przykanaliki |  |  | RAZEM:
OGÓŁEM NETTO:

## ZRR-04
FORMULARZ KOSZTORYSU DO OFERTY
Rozbudowa drogi powiatowej nr 1209P w m. Romanowo Dolne Zlewnia zbiornika ZRR-04
KANALIZACJA DESZCZOWA
| DZIAŁ | Specyfikacja | 1. Roboty ziemne | J.m | Ilość | Cena jedn. | Wartość
| 1 | D-02.01.01 | Wykop mechaniczny w gruncie kat 1-3 o normalnej wilgotności z wywozem urobku na na odległość do 1 km (miejsce oraz odległość wywozu określa Wykonawca) Wykopy wg tabeli robót ziemnych 267,76+25,07+9,56 = 302,390 Wykop pod studnie ø 1000 2,80*2,80*(10,977+(0,15+0,15)*4) = 95,468 Wykop pod studnie ø 1200 3,00*3,00*(4,094+(0,15+0,15)*1) = 39,546 Wykop pod kanały na odcinku studni ø 1000 -2,80*1,1*2,74*4 = -33,757 Wykop pod kanały na odcinku studni ø 1200 -3,00*1,1*2,74*1 = -9,042 Wykop pod studzienki ściekowe 2,10*2,10*(6,975+(0,05+0,15)*3) = 33,406 Wykop pod przykanaliki na odcinku studzienek ściekowych -1,05*1,0*1,87*3 = -5,891 Wykop pod zbiornik retencyjno-rozsączający ZRR-04 156,020 Rozbiórka istniejącej nawierzchni -10,55*0,36 = -3,798 Przykanalik do demontażu -3,14*0,2^2/4*9,95 = -0,312 Wykop pod studzienki ściekowe do demontażu 2,10*2,10*(3,510+0,05*2)-3,14*0,60^2/4*(3,510+0,05*2) = 14,900 Wykop pod przykanalik do demontażu na odcinku studzienek ściekowych do demontażu -1,05*1,0*0,96*2 = -2,016 Wykop ręczny 10% -0,1*586,914 = -58,691 | m3 | 528.223
| 2 | D-02.01.01 | Wykop ręczny o ścianach pionowych w gruncie kat 1-3 na odkład | m3 | 58.691
| 3 | D-02.01.01 | Mechaniczny załadunek oraz wywóz gruntu z odkładu kat.1-3 na odl. do 1km (miejsce oraz odległość wywozu określa wykonawca) | m3 | 58.691
| 4 | D-02.01.01 | Dodatek za 1 km transportu gruntu z odkładu przy przewozie po drogach utwardzonych (miejsce oraz odległość wywozu określa wykonawca) Wykop mechaniczny 528,223 Wykop ręczny 58,691 Podłoże z piasku pod rurociągi i studzienki -21,903 Rurociągi PVC ø 200 -3,14*0,200^2/4*13,40 = -0,421 Rurociągi PVC ø 315 -3,14*0,315^2/4*88,90 = -6,925 Studnie ø 1000 -3,14*1,3^2/4*(10,977+0,15*4) = -15,359 Studnie ø 1200 -3,14*1,5^2/4*(4,094+0,15*1) = -7,496 Studzienki ściekowe -3,14*0,6^2/4*(6,975+0,05*3) = -2,014 Płyty żelbet. pod studzienki rewizyjne ø1000 -3,14*1,5^2/4*0,15*4 = -1,060 Płyty żelbet. pod studzienki rewizyjne ø1200 -3,14*1,7^2/4*0,15*1 = -0,340 Obsypka rurociągów -78,940 Zbiornik retencyjno-rozsączający ZRR-04 -(1,20+0,40*2)*(22,20+0,40*2)*(0,60+0,20+0,40) = -55,200 Studzienki ø 600 na ZRR-04 -3,14*0,6^2/4*(48,576-(46,060+0,20))*2 = -1,309 | m3 | 395.947
| 5 | D-02.01.01 | Dodatek za 10 km transportu gruntu z odkładu przy przewozie po drogach utwardzonych (miejsce oraz odległość wywozu określa wykonawca) Podłoże z piasku pod rurociągi i studzienki 21,903 Rurociągi PVC ø 200 3,14*0,200^2/4*13,40 = 0,421 Rurociągi PVC ø 315 3,14*0,315^2/4*88,90 = 6,925 Studnie ø 1000 3,14*1,3^2/4*(10,977+0,15*4) = 15,359 Studnie ø 1200 3,14*1,5^2/4*(4,094+0,15*1) = 7,496 Studzienki ściekowe 3,14*0,6^2/4*(6,975+0,05*3) = 2,014 Płyty żelbet. pod studzienki ø 1000 3,14*1,5^2/4*0,15*4 = 1,060 Płyty żelbet. pod studzienki ø 1200 3,14*1,7^2/4*0,15*1 = 0,340 Obsypka rurociągów 78,940 Zbiornik retencyjno-rozsączający ZRR-04 (1,20+0,40*2)*(22,20+0,40*2)*(0,60+0,20+0,40) = 55,200 Studzienki ø 600 na ZRR-04 3,14*0,6^2/4*(48,576-(46,060+0,20))*2 = 1,309 | m3 | 190.967
| 6 | D-02.01.01 | Utylizacja gruntu z wykopów (sposób utylizacji określa wykonawca) | m3 | 190.967
| 7 | D-02.01.01 | Umocnienie pełne wypraskami wraz z rozbiórką ścian wykopu o szer do 1,0 m w gruncie kat 1-3 Umocnienie pod kanały i przykanaliki 486,84+50,15 = 536,990 Umocnienie pod studnie ø 1000 (2,80*4-1,1*2)*(10,977+(0,15+0,15)*4) = 109,593 Umocnienie pod studnie ø 1200 (3,00*4-1,1*2)*(4,094+(0,15+0,15)*1) = 43,061 Umocnienie pod kanały na odcinku studni ø 1000 -2,80*2,74*4 = -30,688 Umocnienie pod kanały na odcinku studni ø 1200 -3,00*2,74*1 = -8,220 Umocnienie pod studzienki ściekowe (2,10*4-1,0)*(6,975+3,510+(0,05+0,15)*(3+2)) = 84,989 Umocnienie pod przykanaliki na odcinku studzienek ściekowych -1,05*1,87*2*3 = -11,781 | m2 | 723.944
| 8 | D-02.01.01 | Umocnienie pełne wypraskami - dodatek za każdy rozpoczęty 1,0 m szer wykopu w gruncie kat 1-3, szer. 1-2 m Umocnienie pod kanały 486,84 Umocnienie pod kanały na odcinku studni ø 1000 -2,80*2,74*4 = -30,688 Umocnienie pod kanały na odcinku studni ø 1200 -3,00*2,74*1 = -8,220 Umocnienie pod studzienki ściekowe (2,10*4-1,0)*(6,975+3,510+(0,05+0,15)*(3+2)) = 84,989 | m2 | 532.921
| 9 | D-02.01.01 | Umocnienie pełne wypraskami - dodatek za każdy rozpoczęty 1,0 m szer wykopu w gruncie kat 1-2, szer. 2-3 m Umocnienie pod studnie ø 1000 (2,80*4-1,1*2)*(10,977+(0,15+0,15)*4) = 109,593 Umocnienie pod studnie ø 1200 (3,00*4-1,1*2)*(4,094+(0,15+0,15)*1) = 43,061 | m2 | 152.654
| 10 | D-02.01.01 | Umocnienie wypraskami ścian wykopu pod zbiornik retencyjno-rozsączający ZRR-04 | m2 | 169.38
| 11 | D-02.01.01 | Montaż konstrukcji podwieszeń kabli telekomunikacyjnych | kmpl | 3
| 12 | D-02.01.01 | Demontaż konstrukcji podwieszeń kabli telekomunikacyjnych | kmpl | 3
| 13 | D-02.01.01 | Montaż konstrukcji podwieszeń kabli elektroenergetycznych | kmpl | 2
| 14 | D-02.01.01 | Demontaż konstrukcji podwieszeń kabli elektroenergetycznych | kmpl | 2
| 15 | D-02.01.01 | Montaż konstrukcji podwieszeń rurociągów kanalizacji sanitarnej | kmpl | 2
| 16 | D-02.01.01 | Demontaż konstrukcji podwieszeń rurociągów kanalizacji sanitarnej | kmpl | 2
| 17 | D-02.01.01 | Montaż konstrukcji podwieszeń wodociągów | kmpl | 2
| 18 | D-02.01.01 | Demontaż konstrukcji podwieszeń wodociągów | kmpl | 2
| 19 | D-03.02.01 | Podłoże z piasku grub. 15 cm pod rurociągi i studzienki Podłoże pod kanały i przykanaliki 14,67+2,01 = 16,680 Podłoże pod studnie ø1000 2,80*2,80*0,15*4 = 4,704 Podłoże pod studnie ø1200 3,00*3,00*0,15*1 = 1,350 Podłoże pod kanały na odcinku studni ø 1000 -2,80*1,1*0,15*4 = -1,848 Podłoże pod kanały na odcinku studni ø 1200 -3,00*1,1*0,15*1 = -0,495 Podłoże pod studzienki ściekowe 2,10*2,10*0,15*3 = 1,985 Podłoże pod przykanaliki na odcinku studzienek ściekowych -1,05*1,0*0,15*3 = -0,473 | m3 | 21.903
| 20 | D-03.02.01 | Obsypka rurociągów piaskiem (piasek o wskaźniku piaskowym WP>45, wskaźniku różnoziarnistości U >= 6 i wskaźniku wodoprzepuszczalności K>= 8 m/dobę, zawartości cząstek według PN-88/B-04481: frakcje <= 0,075 mm < 15%, frakcje <= 0,020 mm < 3%) Kanały 72,77 Przykanaliki 6,17 | m3 | 78.94
| 21 | D-02.01.01 | Mechaniczny załadunek oraz przywóz gruntu z odkładu kat.1-2 na odl. do 1 km (miejsce oraz odległość przywozu określa wykonawca) | m3 | 395.947
| 22 | D-02.01.01 | Dodatek za 1 km transportu gruntu kat 1-2 z odkładu przy przewozie po drogach utwardzonych (miejsce oraz odległość transportu określa wykonawca) | m3 | 395.947
| 23 | D-02.01.01 | Ręczne zasypanie wykopów gruntem kat 1-2 z zagęszczeniem (piasek o wskaźniku piaskowym WP>45, wskaźniku różnoziarnistości U >= 6 i wskaźniku wodoprzepuszczalności K >= 8 m/dobę, zawartości cząstek według PN-88/B-04481: frakcje <= 0,075 mm < 15%, frakcje <= 0,020 mm < 3%) 0,1*395,947 | m3 | 39.595
| 24 | D-02.01.01 | Mechaniczne zasypanie wykopu gruntem kat 1-2 (piasek o wskaźniku piaskowym WP>45, wskaźniku różnoziarnistości U >= 6 i wskaźniku wodoprzepuszczalności K >= 8 m/dobę, zawartości cząstek według PN-88/B-04481: frakcje <= 0,075 mm < 15%, frakcje <= 0,020 mm < 3%) Zasypanie ogółem 395,947 Zasypanie ręczne -39,595 | m3 | 356.352
| 25 | D-02.01.01 | Zagęszczenie mechanicznej zasypki wykopów | m3 | 356.352
| 26 | D-02.01.01 | Dowóz wody dla uzyskania wilgotności optymalnej zasypki wykopów 0,02*395,947 | m3 | 7.919
|  |  | Roboty ziemne |  |  | RAZEM:
| DZIAŁ | Specyfikacja | 2. Roboty demontażowe | J.m | Ilość | Cena jedn. | Wartość
| 27 | D-03.02.01 | Demontaż przewodów kanalizacyjnych ø 200 | m | 9.95
| 28 | D-03.02.01 | Demontaż studzienek ściekowych ø 500 | kmpl | 2
| 29 | D-01.02.04 | Załadunek materiałów betonowych z rozbiórki Studzienki ściekowe (3,14*(0,60^2-0,5^2)/4*3,51+3,14*0,6^2/4*0,05*2)*1,5 | m3 | 0.497
| 30 | D-01.02.04 | Wywóz materiałów betonowych z rozbiórki poza teren budowy na odległość do 1 km (miejsce wywozu i odległość określa wykonawca) | m3 | 0.497
| 31 | D-01.02.04 | Dodatek za dalsze 9 km wywozu materiałów betonowych z rozbiórki (miejsce wywozu i odległość określa wykonawca) | m3 | 0.497
| 32 | D-01.02.04 | Utylizacja materiałów betonowych z rozbiórki (sposób utylizacji określa wykonawca) | m3 | 0.497
| 33 | D-01.02.04 | Załadunek oraz wywiezienie pozostałych materiałów z rozbiórki poza teren budowy na odległość do 1 km (miejsce wywozu i odległość określa wykonawca) Wpusty deszczowe 0,132*2 = 0,264 Rury PVC ø 200 3,14*(0,2^2-0,1882^2)/4*9,95*1,28 = 0,046 | Mg | 0.31
| 34 | D-01.02.04 | Dodatek za dalsze 9 km wywozu pozostałych materiałów z rozbiórki (miejsce wywozu i odległość określa wykonawca) | Mg | 0.31
| 35 | D-01.02.04 | Utylizacja pozostałych materiałów z rozbiórki (sposób utylizacji określa wykonawca) | Mg | 0.31
|  |  | Roboty demontażowe |  |  | RAZEM:
| DZIAŁ | Specyfikacja | 3. Zbiornik retencyjno-rozsączajacy | J.m | Ilość | Cena jedn. | Wartość
| 36 | D-03.02.01 | Zakup, dostawa oraz montaż elementów zbiornika retencyjno-chłonnego ZRR-04 | szt. | 1
| 37 | D-06.01.01 | Zabezpieczenie skrzynek rozsączających geowłókniną systemową Zbiornik retencyjno-rozsączający ZRR-04 1,20*22,20*2+22,20*0,60*2+1,20*0,60*2 | m2 | 81.36
| 38 | D-06.01.01 | Podsypka żwirowa o granulacji 8÷16 mm grub. 40 cm Zbiornik retencyjno-rozsączający ZRR-04 (1,20+0,40*2)*(22,20+0,40*2)*0,40 | m3 | 18.4
| 39 | D-03.02.01 | Obsypka żwirowa o granulacji 8÷16 mm grub. 40 cm Zbiornik retencyjno-rozsączający ZRR-04 (1,20+0,40*2)*(22,20+0,40*2)*0,60-1,20*22,20*0,60 | m3 | 11.616
| 40 | D-03.02.01 | Zasypka z piasku grub. 20 cm Zbiornik retencyjno-rozsączający ZRR-04 (1,20+0,40*2)*(22,20+0,40*2)*0,20 | m3 | 9.2
| 41 | D-03.02.01 | Montaż rur wywiewnych PVC ø 110 Zbiornik retencyjno-rozsączający ZRR-04 | m | 3.69
| 42 | D-03.02.01 | Montaż kominków wentylacyjnych PVC ø 110 | szt. | 1
| 43 | D-03.02.01 | Montaż studni rewizyjno-inspekcyjnych PP ø 600 Hśr=2,32 m z włazami żeliwnymi kl. B125 Zbiornik retencyjno-rozsączający ZRR-04 | szt. | 2
|  |  | Zbiornik retencyjno-rozsączajacy |  |  | RAZEM:
| DZIAŁ | Specyfikacja | 4. Separator produktów ropopochodnych zintegrowany z osadnikiem | J.m | Ilość | Cena jedn. | Wartość
| 44 | D-03.02.01 | Montaż fundamentowej prefabrykowanej płyty żelbetowej ø 1700 z betonu C12/15 grub. 15 cm | szt. | 1
| 45 | D-03.02.01 | Zakup, dostawa oraz montaż separatora lamelowego produktów ropopochodnych zintegrowanego z osadnikiem o średnicy 1,20 m o przepustowości maksymalnej większej lub równej Qmax=26,4 dm³/s i o przepustowości nominalnej większej lub równej Qnom=NS=3,6 dm³/s oraz o pojemności osadnika 600 dm³ z włazem klasy D400 | szt. | 1
|  |  | Separator produktów ropopochodnych zintegrowany z osadnikiem |  |  | RAZEM:
| DZIAŁ | Specyfikacja | 5. Studzienki rewizyjne | J.m | Ilość | Cena jedn. | Wartość
| 46 | D-03.02.01 | Montaż fundamentowych prefabrykowanych płyt żelbetowych ø 1500 z betonu C12/15 grub. 15 cm | szt. | 4
| 47 | D-03.02.01 | Montaż podstaw studni ø 1000 h=0,81 m z betonu klasy C35/45 o w/c max 0,45 o nasiąkliwości 5% i wodoszczelności W10 z kinetą, spocznikiem, z zamontowanymi uszczelkami oraz stopniami włazowymi i przejściami szczelnymi do rur dwuściennych PP | szt. | 4
| 48 | D-03.02.01 | Montaż komina studni rewizyjnych z kręgów betonowych ø 1000 z betonu klasy C35/45 o w/c max 0,45 o nasiąkliwości 5% i wodoszczelności W10 z osadzonymi stopniami włazowymi Głębokość studzienek ogółem 11,412 Włazy żeliwne -0,15*4 = -0,600 Zwężki betonowe -0,5*4 = -2,000 Podstawa betonowa -0,81*4 = -3,240 | m | 5.572
| 49 | D-03.02.01 | Montaż komina studni rewizyjnych ze zwężek betonowych ø 1000/600 z betonu klasy C35/45 o w/c max 0,45 o nasiąkliwości 5% i wodoszczelności W10 z osadzonymi stopniami włazowymi 0,5*4 | 3.5 | 2
| 50 | D-03.02.01 | Montaż włazów żeliwnych ø 600 mm o korpusie wys. 15 cm, kl. D400 z pokrywą z wypełnieniem z betonu klasy C35/45, z wentylacją, z pierścieniami regulacyjnymi z tworzywa sztucznego systemu TVR T klasy D400 | kmpl | 1
| 51 | D-03.02.01 | Montaż włazów żeliwnych ø 600 mm o korpusie wys. 15 cm, kl. D400 z pokrywą z wypełnieniem z betonu klasy C35/45, bez wentylacji, z pierścieniami regulacyjnymi z tworzywa sztucznego systemu TVR T klasy D400 | kmpl | 3
| 52 | D-03.02.01 | Wykonanie otworów w ścianach studzienek rewizyjnych dla podłączenia przykanalików PVC DN 200 mm | szt. | 3
| 53 | D-03.02.01 | Montaż przejść szczelnych w ścianach studzienek rewizyjnych dla przykanalików PVC DN 200 mm | szt. | 3
| 54 | D-03.02.01 | Mechaniczne oczyszczenie studzienek rewizyjnych ø 1000 | szt. | 4
|  |  | Studzienki rewizyjne |  |  | RAZEM:
| DZIAŁ | Specyfikacja | 6. Studzienki ściekowe | J.m | Ilość | Cena jedn. | Wartość
| 55 | D-03.02.01 | Montaż studzienek ściekowych ulicznych betonowych ø 500 z betonu klasy C35/45 o w/c max 0,45 o nasiąkliwości 5% i wodoszczelności W10 z osadnikiem bez syfonu z wpustem ulicznym kołnierzowym klasy D400 z rusztem żeliwnym 620x420x70 mm z zawiasem | szt. | 3
| 56 | D-03.02.01 | Mechaniczne oczyszczenie studzienek ściekowych | szt. | 3
|  |  | Studzienki ściekowe |  |  | RAZEM:
| DZIAŁ | Specyfikacja | 7. Kanały | J.m | Ilość | Cena jedn. | Wartość
| 57 | D-03.02.01 | Montaż kanałów z rur PVC-U DN 315 mm o sztywności obwodowej SN 8, klasy S, ze ścianką litą | m | 88.9
| 58 | D-03.02.01 | Próba szczelności kanałów rurowych ø 300 1/50*88,900 | 50 m | 1.778
| 59 | D-03.02.01 | Płukanie rurociągu ø 300 | m | 88.9
|  |  | Kanały |  |  | RAZEM:
| DZIAŁ | Specyfikacja | 8. Przykanaliki | J.m | Ilość | Cena jedn. | Wartość
| 60 | D-03.02.01 | Montaż przykanalików z rur PVC-U DN 200 mm o sztywności obwodowej SN 8, klasy S | m | 13.4
| 61 | D-03.02.01 | Mechaniczne oczyszczenie przykanalików | szt. | 3
|  |  | Przykanaliki |  |  | RAZEM:
OGÓŁEM NETTO:

## ZRR-05
FORMULARZ KOSZTORYSU DO OFERTY
Rozbudowa drogi powiatowej nr 1209P w m. Romanowo Dolne Zlewnia zbiornika ZRR-05
KANALIZACJA DESZCZOWA
| DZIAŁ | Specyfikacja | 1. Roboty ziemne | J.m | Ilość | Cena jedn. | Wartość
| 1 | D-02.01.01 | Wykop mechaniczny w gruncie kat 1-3 o normalnej wilgotności z wywozem urobku na na odległość do 1 km (miejsce oraz odległość wywozu określa Wykonawca) Wykopy wg tabeli robót ziemnych 236,95+7,05 = 244,000 Wykop pod studnie ø 1000 2,80*2,80*(13,895+(0,15+0,15)*7) = 125,401 Wykop pod studnie ø 1200 3,00*3,00*(2,942+(0,15+0,15)*1) = 29,178 Wykop pod kanały na odcinku studni ø 1000 -2,80*1,1*1,74*7 = -37,514 Wykop pod kanały na odcinku studni ø 1200 -3,00*1,1*1,74*1 = -5,742 Wykop pod studzienki ściekowe 2,10*2,10*(4,257+(0,05+0,15)*2)= 20,537 Wykop pod przykanaliki na odcinku studzienek ściekowych -1,05*1,0*1,18*2 = -2,478 Wykop pod zbiornik retencyjno-rozsączający ZRR-05 69,580 Rozbiórka istniejącej nawierzchni -8,19*0,36 = -2,948 Wykop ręczny 10% -0,1*440,014 = -44,001 | m3 | 396.013
| 2 | D-02.01.01 | Wykop ręczny o ścianach pionowych w gruncie kat 1-3 na odkład | m3 | 44.001
| 3 | D-02.01.01 | Mechaniczny załadunek oraz wywóz gruntu z odkładu kat.1-3 na odl. do 1km (miejsce oraz odległość wywozu określa wykonawca) | m3 | 44.001
| 4 | D-02.01.01 | Dodatek za 1 km transportu gruntu z odkładu przy przewozie po drogach utwardzonych (miejsce oraz odległość wywozu określa wykonawca) Wykop mechaniczny 396,013 Wykop ręczny 44,001 Podłoże z piasku pod rurociągi i studzienki -28,171 Rurociągi PVC ø 200 -3,14*0,200^2/4*5,97 = -0,187 Rurociągi PVC ø 315 -3,14*0,315^2/4*123,67 = -9,633 Studnie ø 1000 -3,14*1,3^2/4*(13,895+0,15*7) = -19,827 Studnie ø 1200 -3,14*1,5^2/4*(2,942+0,15*1) = -5,461 Studzienki ściekowe -3,14*0,6^2/4*(4,257+0,05*2) = -1,231 Płyty żelbet. pod studzienki rewizyjne ø1000 -3,14*1,5^2/4*0,15*7 = -1,855 Płyty żelbet. pod studzienki rewizyjne ø1200 -3,14*1,7^2/4*0,15*1 = -0,340 Obsypka rurociągów -103,980 Zbiornik retencyjno-rozsączający ZRR-05 -(1,20+0,40*2)*(7,20+0,40*2)*(1,80+0,20+0,40) = -38,400 Studzienki ø 600 na ZRR-05 -3,14*0,6^2/4*(47,21-(47,750+0,20))*2 = -1,124 | m3 | 229.805
| 5 | D-02.01.01 | Dodatek za 10 km transportu gruntu z odkładu przy przewozie po drogach utwardzonych (miejsce oraz odległość wywozu określa wykonawca) Podłoże z piasku pod rurociągi i studzienki 28,171 Rurociągi PVC ø 200 3,14*0,200^2/4*5,97 = 0,187 Rurociągi PVC ø 315 3,14*0,315^2/4*123,67 = 9,633 Studnie ø 1000 3,14*1,3^2/4*(13,895+0,15*7) = 19,827 Studnie ø 1200 3,14*1,5^2/4*(2,942+0,15*1) = 5,461 Studzienki ściekowe 3,14*0,6^2/4*(4,257+0,05*2) = 1,231 Płyty żelbet. pod studzienki ø 1000 3,14*1,5^2/4*0,15*7 = 1,855 Płyty żelbet. pod studzienki ø 1200 3,14*1,7^2/4*0,15*1 = 0,340 Obsypka rurociągów 103,98 Zbiornik retencyjno-rozsączający ZRR-05 (1,20+0,40*2)*(7,20+0,40*2)*(1,80+0,20+0,40) = 38,400 Studzienki ø 600 na ZRR-05 3,14*0,6^2/4*(47,75-(45,562+0,20))*2 = 1,124 | m3 | 210.209
| 6 | D-02.01.01 | Utylizacja gruntu z wykopów (sposób utylizacji określa wykonawca) | m3 | 210.209
| 7 | D-02.01.01 | Umocnienie pełne wypraskami wraz z rozbiórką ścian wykopu o szer do 1,0 m w gruncie kat 1-3 Umocnienie pod kanały i przykanaliki 430,83+14,11 = 444,940 Umocnienie pod studnie ø 1000 (2,80*4-1,1*2)*(13,895+(0,15+0,15)*7) = 143,955 Umocnienie pod studnie ø 1200 (3,00*4-1,1*2)*(2,942+(0,15+0,15)*1) = 31,772 Umocnienie pod kanały na odcinku studni ø 1000 -2,80*1,74*7 = -34,104 Umocnienie pod kanały na odcinku studni ø 1200 -3,00*1,74*1 = -5,220 Umocnienie pod studzienki ściekowe (2,10*4-1,0)*(4,257+(0,05+0,15)*2) = 34,462 Umocnienie pod przykanaliki na odcinku studzienek ściekowych -1,05*1,18*2*2 = -4,956 | m2 | 610.849
| 8 | D-02.01.01 | Umocnienie pełne wypraskami - dodatek za każdy rozpoczęty 1,0 m szer wykopu w gruncie kat 1-3, szer. 1-2 m Umocnienie pod kanały 430,83 Umocnienie pod kanały na odcinku studni ø 1000 -2,80*1,74*7 = -34,104 Umocnienie pod kanały na odcinku studni ø 1200 -3,00*1,74*1 = -5,220 Umocnienie pod studzienki ściekowe (2,10*4-1,0)*(4,257+(0,05+0,15)*2) = 34,462 | m2 | 425.968
| 9 | D-02.01.01 | Umocnienie pełne wypraskami - dodatek za każdy rozpoczęty 1,0 m szer wykopu w gruncie kat 1-2, szer. 2-3 m Umocnienie pod studnie ø 1000 (2,80*4-1,1*2)*(13,895+(0,15+0,15)*7) = 143,955 Umocnienie pod studnie ø 1200 (3,00*4-1,1*2)*(2,942+(0,15+0,15)*1) = 31,772 | m2 | 175.727
| 10 | D-02.01.01 | Umocnienie wypraskami ścian wykopu pod zbiornik retencyjno-rozsączający ZRR-05 | m2 | 87.99
| 11 | D-02.01.01 | Montaż konstrukcji podwieszeń kabli telekomunikacyjnych | kmpl | 3
| 12 | D-02.01.01 | Demontaż konstrukcji podwieszeń kabli telekomunikacyjnych | kmpl | 3
| 13 | D-02.01.01 | Montaż konstrukcji podwieszeń kabli elektroenergetycznych | kmpl | 2
| 14 | D-02.01.01 | Demontaż konstrukcji podwieszeń kabli elektroenergetycznych | kmpl | 2
| 15 | D-02.01.01 | Montaż konstrukcji podwieszeń rurociągów kanalizacji deszczowej | kmpl | 1
| 16 | D-02.01.01 | Demontaż konstrukcji podwieszeń rurociągów kanalizacji deszczowej | kmpl | 1
| 17 | D-02.01.01 | Montaż konstrukcji podwieszeń wodociągów | kmpl | 2
| 18 | D-02.01.01 | Demontaż konstrukcji podwieszeń wodociągów | kmpl | 2
| 19 | D-03.02.01 | Podłoże z piasku grub. 15 cm pod rurociągi i studzienki Podłoże pod kanały i przykanaliki 20,41+0,90 = 21,310 Podłoże pod studnie ø1000 2,80*2,80*0,15*7 = 8,232 Podłoże pod studnie ø1200 3,00*3,00*0,15*1 = 1,350 Podłoże pod kanały na odcinku studni ø 1000 -2,80*1,1*0,15*7 = -3,234 Podłoże pod kanały na odcinku studni ø 1200 -3,00*1,1*0,15*1 = -0,495 Podłoże pod studzienki ściekowe 2,10*2,10*0,15*2 = 1,323 Podłoże pod przykanaliki na odcinku studzienek ściekowych -1,05*1,0*0,15*2 = -0,315 | m3 | 28.171
| 20 | D-03.02.01 | Obsypka rurociągów piaskiem (piasek o wskaźniku piaskowym WP>45, wskaźniku różnoziarnistości U >= 6 i wskaźniku wodoprzepuszczalności K>= 8 m/dobę, zawartości cząstek według PN-88/B-04481: frakcje <= 0,075 mm < 15%, frakcje <= 0,020 mm < 3%) Kanały 101,23 Przykanaliki 2,75 | m3 | 103.98
| 21 | D-02.01.01 | Mechaniczny załadunek oraz przywóz gruntu z odkładu kat.1-2 na odl. do 1 km (miejsce oraz odległość przywozu określa wykonawca) | m3 | 229.805
| 22 | D-02.01.01 | Dodatek za 1 km transportu gruntu kat 1-2 z odkładu przy przewozie po drogach utwardzonych (miejsce oraz odległość transportu określa wykonawca) | m3 | 229.805
| 23 | D-02.01.01 | Ręczne zasypanie wykopów gruntem kat 1-2 z zagęszczeniem (piasek o wskaźniku piaskowym WP>45, wskaźniku różnoziarnistości U >= 6 i wskaźniku wodoprzepuszczalności K >= 8 m/dobę, zawartości cząstek według PN-88/B-04481: frakcje <= 0,075 mm < 15%, frakcje <= 0,020 mm < 3%) 0,1*229,805 | m3 | 22.981
| 24 | D-02.01.01 | Mechaniczne zasypanie wykopu gruntem kat 1-2 (piasek o wskaźniku piaskowym WP>45, wskaźniku różnoziarnistości U >= 6 i wskaźniku wodoprzepuszczalności K >= 8 m/dobę, zawartości cząstek według PN-88/B-04481: frakcje <= 0,075 mm < 15%, frakcje <= 0,020 mm < 3%) Zasypanie ogółem 225,805 Zasypanie ręczne -20,092 | m3 | 205.713
| 25 | D-02.01.01 | Zagęszczenie mechanicznej zasypki wykopów | m3 | 205.713
| 26 | D-02.01.01 | Dowóz wody dla uzyskania wilgotności optymalnej zasypki wykopów 0,02*229,805 | m3 | 4.596
|  |  | Roboty ziemne |  |  | RAZEM:
| DZIAŁ | Specyfikacja | 2. Zbiornik retencyjno-rozsączajacy | J.m | Ilość | Cena jedn. | Wartość
| 27 | D-03.02.01 | Zakup, dostawa oraz montaż elementów zbiornika retencyjno-chłonnego ZRR-05 | szt. | 1
| 28 | D-06.01.01 | Zabezpieczenie skrzynek rozsączających geowłókniną systemową Zbiornik retencyjno-rozsączający ZRR-05 2,40*7,20*2+7,20*1,80*2+1,80*1,20*2 | m2 | 47.52
| 29 | D-06.01.01 | Podsypka żwirowa o granulacji 8÷16 mm grub. 40 cm Zbiornik retencyjno-rozsączający ZRR-05 (1,20+0,40*2)*(7,20+0,40*2)*0,40 | m3 | 6.4
| 30 | D-03.02.01 | Obsypka żwirowa o granulacji 8÷16 mm grub. 40 cm Zbiornik retencyjno-rozsączający ZRR-05 (1,20+0,40*2)*(7,20+0,40*2)*1,80-1,20*7,20*1,80 | m3 | 13.248
| 31 | D-03.02.01 | Zasypka z piasku grub. 20 cm Zbiornik retencyjno-rozsączający ZRR-05 (1,20+0,40*2)*(7,20+0,40*2)*0,20 | m3 | 3.2
| 32 | D-03.02.01 | Montaż rur wywiewnych PVC ø 110 Zbiornik retencyjno-rozsączający ZRR-05 | m | 4.69
| 33 | D-03.02.01 | Montaż kominków wentylacyjnych PVC ø 110 | szt. | 1
| 34 | D-03.02.01 | Montaż studni rewizyjno-inspekcyjnych PP ø 600 Hśr=1,99 m z włazami żeliwnymi kl. B125 Zbiornik retencyjno-rozsączający ZRR-05 | szt. | 2
|  |  | Zbiornik retencyjno-rozsączajacy |  |  | RAZEM:
| DZIAŁ | Specyfikacja | 3. Separator produktów ropopochodnych zintegrowany z osadnikiem | J.m | Ilość | Cena jedn. | Wartość
| 35 | D-03.02.01 | Montaż fundamentowej prefabrykowanej płyty żelbetowej ø 1700 z betonu C12/15 grub. 15 cm | szt. | 1
| 36 | D-03.02.01 | Zakup, dostawa oraz montaż separatora lamelowego produktów ropopochodnych zintegrowanego z osadnikiem o średnicy 1,20 m o przepustowości maksymalnej większej lub równej Qmax=24,7 dm³/s i o przepustowości nominalnej większej lub równej Qnom=NS=3,4 dm³/s oraz o pojemności osadnika 600 dm³ z włazem klasy D400 | szt. | 1
|  |  | Separator produktów ropopochodnych zintegrowany z osadnikiem |  |  | RAZEM:
| DZIAŁ | Specyfikacja | 4. Studzienki rewizyjne | J.m | Ilość | Cena jedn. | Wartość
| 37 | D-03.02.01 | Montaż fundamentowych prefabrykowanych płyt żelbetowych ø 1500 z betonu C12/15 grub. 15 cm | szt. | 7
| 38 | D-03.02.01 | Montaż podstaw studni ø 1000 h=0,81 m z betonu klasy C35/45 o w/c max 0,45 o nasiąkliwości 5% i wodoszczelności W10 z kinetą, spocznikiem, z zamontowanymi uszczelkami oraz stopniami włazowymi i przejściami szczelnymi do rur dwuściennych PP | szt. | 7
| 39 | D-03.02.01 | Montaż komina studni rewizyjnych z kręgów betonowych ø 1000 z betonu klasy C35/45 o w/c max 0,45 o nasiąkliwości 5% i wodoszczelności W10 z osadzonymi stopniami włazowymi Głębokość studzienek ogółem 18,202 Włazy żeliwne -0,15*7 = -1,050 Zwężki betonowe -0,5*5 = -2,500 Pokrywy żelbetowe -0,15*2 = -0,300 Podstawa betonowa -0,81*7 = -5,670 | m | 8.682
| 40 | D-03.02.01 | Montaż komina studni rewizyjnych ze zwężek betonowych ø 1000/600 z betonu klasy C35/45 o w/c max 0,45 o nasiąkliwości 5% i wodoszczelności W10 z osadzonymi stopniami włazowymi 0,5*5 | m | 2.5
| 41 | D-03.02.01 | Montaż pokryw żelbetowych nadstudziennych ø 1300 z otworem ø 600 | kmpl | 2
| 42 | D-03.02.01 | Montaż włazów żeliwnych ø 600 mm o korpusie wys. 15 cm, kl. D400 z pokrywą z wypełnieniem z betonu klasy C35/45, z wentylacją, z pierścieniami regulacyjnymi z tworzywa sztucznego systemu TVR T klasy D400 | kmpl | 3
| 43 | D-03.02.01 | Montaż włazów żeliwnych ø 600 mm o korpusie wys. 15 cm, kl. D400 z pokrywą z wypełnieniem z betonu klasy C35/45, bez wentylacji, z pierścieniami regulacyjnymi z tworzywa sztucznego systemu TVR T klasy D400 | kmpl | 4
| 44 | D-03.02.01 | Wykonanie otworów w ścianach studzienek rewizyjnych dla podłączenia przykanalików PVC DN 200 mm | szt. | 2
| 45 | D-03.02.01 | Montaż przejść szczelnych w ścianach studzienek rewizyjnych dla przykanalików PVC DN 200 mm | szt. | 2
| 46 | D-03.02.01 | Wykonanie otworów w ścianach studni dla osadzenia krat D-31 0,88*0,2 D-33 0,88*0,3 | m2 | 0.44
| 47 | D-03.02.01 | D-03.02.01 Montaż krat z prętów stalowych ø 14 mm 10 D-31 0,88*0,2 20 D-33 0,88*0,3 | m2 | 0.44
| 48 | D-03.02.01 | Mechaniczne oczyszczenie studzienek rewizyjnych ø 1000 | szt. | 7
|  |  | Studzienki rewizyjne |  |  | RAZEM:
| DZIAŁ | Specyfikacja | 5. Studzienki ściekowe | J.m | Ilość | Cena jedn. | Wartość
| 49 | D-03.02.01 | Montaż studzienek ściekowych ulicznych betonowych ø 500 z betonu klasy C35/45 o w/c max 0,45 o nasiąkliwości 5% i wodoszczelności W10 z osadnikiem bez syfonu z wpustem ulicznym kołnierzowym klasy D400 z rusztem żeliwnym 620x420x70 mm z zawiasem | szt. | 2
| 50 | D-03.02.01 | Mechaniczne oczyszczenie studzienek ściekowych | szt. | 2
|  |  | Studzienki ściekowe |  |  | RAZEM:
| DZIAŁ | Specyfikacja | 6. Kanały | J.m | Ilość | Cena jedn. | Wartość
| 51 | D-03.02.01 | Montaż kanałów z rur PVC-U DN 315 mm o sztywności obwodowej SN 8, klasy S, ze ścianką litą | m | 123.67
| 52 | D-03.02.01 | Próba szczelności kanałów rurowych ø 300 1/50*123,670 | 50 m | 2.473
| 53 | D-03.02.01 | Płukanie rurociągu ø 300 | m | 123.67
|  |  | Kanały |  |  | RAZEM:
| DZIAŁ | Specyfikacja | 7. Przykanaliki | J.m | Ilość | Cena jedn. | Wartość
| 54 | D-03.02.01 | Montaż przykanalików z rur PVC-U DN 200 mm o sztywności obwodowej SN 8, klasy S | m | 5.97
| 55 | D-03.02.01 | Mechaniczne oczyszczenie przykanalików | szt. | 2
|  |  | Przykanaliki |  |  | RAZEM:
OGÓŁEM NETTO:

## ZRR-06
FORMULARZ KOSZTORYSU DO OFERTY
Rozbudowa drogi powiatowej nr 1209P w m. Romanowo Dolne Zlewnia zbiornika ZRR-06
KANALIZACJA DESZCZOWA
| DZIAŁ | Specyfikacja | 1. Roboty ziemne | J.m | Ilość | Cena jedn. | Wartość
| 1 | D-02.01.01 | Wykop mechaniczny w gruncie kat 1-3 o normalnej wilgotności z wywozem urobku na na odległość do 1 km (miejsce oraz odległość wywozu określa Wykonawca) Wykopy wg tabeli robót ziemnych 787,22+37,53 = 824,750 Wykop pod studnie ø 1000 2,80*2,80*(22,738+(0,15+0,15)*11) = 204,138 Wykop pod studnie ø 1200 3,00*3,00*(3,405+(0,15+0,15)*1) = 33,345 Wykop pod kanały na odcinku studni ø 1000 -2,80*1,1*2,17*11 = -73,520 Wykop pod kanały na odcinku studni ø 1200 -3,00*1,1*2,17*1 = -7,161 Wykop pod studzienki ściekowe 2,10*2,10*(17,035+(0,05+0,15)*8)= 82,180 Wykop pod przykanaliki na odcinku studzienek ściekowych -1,05*1,0*1,38*8 = -11,592 Wykop pod zbiornik retencyjno-rozsączający ZRR-06 140,37 Rozbiórka istniejącej nawierzchni -423,22*0,36 = -152,359 Wykop ręczny 10% -0,1*1040,151 = -104,015 | m3 | 936.135
| 2 | D-02.01.01 | Wykop ręczny o ścianach pionowych w gruncie kat 1-3 na odkład | m3 | 104.015
| 3 | D-02.01.01 | Mechaniczny załadunek oraz wywóz gruntu z odkładu kat.1-3 na odl. do 1km (miejsce oraz odległość wywozu określa wykonawca) | m3 | 104.015
| 4 | D-02.01.01 | Dodatek za 1 km transportu gruntu z odkładu przy przewozie po drogach utwardzonych (miejsce oraz odległość wywozu określa wykonawca) Wykop mechaniczny 936,136 Wykop ręczny 104,015 Podłoże z piasku pod rurociągi i studzienki -71,251 Rurociągi PVC ø 200 -3,14*0,200^2/4*27,12 = -0,852 Rurociągi PVC ø 315 -3,14*0,315^2/4*329,96 = -25,701 Studnie ø 1000 -3,14*1,3^2/4*(22,738+0,15*11) = -32,354 Studnie ø 1200 -3,14*1,5^2/4*(3,405+0,15*1) = -6,279 Studzienki ściekowe -3,14*0,6^2/4*(17,035+0,05*8) = -4,927 Płyty żelbet. pod studzienki rewizyjne ø1000 -3,14*1,5^2/4*0,15*11 = -2,914 Płyty żelbet. pod studzienki rewizyjne ø1200 -3,14*1,7^2/4*0,15*1 = -0,340 Obsypka rurociągów -282,570 Zbiornik retencyjno-rozsączający ZRR-06 -(1,20+0,40*2)*(18,20+0,40*2)*(1,80+0,20+0,40) = -67,680 Studzienki ø 600 na ZRR-06 -3,14*0,6^2/4*(48,34-(46,179+0,20))*2 = -1,108 | m3 | 544.175
| 5 | D-02.01.01 | Dodatek za 10 km transportu gruntu z odkładu przy przewozie po drogach utwardzonych (miejsce oraz odległość wywozu określa wykonawca) Podłoże z piasku pod rurociągi i studzienki 71,251 Rurociągi PVC ø 200 3,14*0,200^2/4*27,12 = 0,852 Rurociągi PVC ø 315 3,14*0,315^2/4*329,96 = 25,701 Studnie ø 1000 3,14*1,3^2/4*(22,738+0,15*11) = 32,354 Studnie ø 1200 3,14*1,5^2/4*(3,405+0,15*1) = 6,279 Studzienki ściekowe 3,14*0,6^2/4*(17,035+0,05*8) = 4,927 Płyty żelbet. pod studzienki ø 1000 3,14*1,5^2/4*0,15*11 = 2,914 Płyty żelbet. pod studzienki ø 1200 3,14*1,7^2/4*0,15*1 = 0,340 Obsypka rurociągów 282,57 Zbiornik retencyjno-rozsączający ZRR-06 (1,20+0,40*2)*(18,20+0,40*2)*(1,20+0,20+0,40) = 67,680 Studzienki ø 600 na ZRR-06 3,14*0,6^2/4*(48,34-(46,179+0,20))*2 = 1,108 | m3 | 495.976
| 6 | D-02.01.01 | Utylizacja gruntu z wykopów (sposób utylizacji określa wykonawca) | m3 | 495.976
| 7 | D-02.01.01 | Umocnienie pełne wypraskami wraz z rozbiórką ścian wykopu o szer do 1,0 m w gruncie kat 1-3 Umocnienie pod kanały i przykanaliki 1431,31+75,07 = 1506,380 Umocnienie pod studnie ø 1000 (2,80*4-1,1*2)*(22,738+(0,15+0,15)*11) = 234,342 Umocnienie pod studnie ø 1200 (3,00*4-1,1*2)*(3,405+(0,15+0,15)*1) = 36,309 Umocnienie pod kanały na odcinku studni ø 1000 -2,80*2,17*11 = -66,836 Umocnienie pod kanały na odcinku studni ø 1200 -3,00*2,17*1 = -6,510 Umocnienie pod studzienki ściekowe (2,10*4-1,0)*(17,035+(0,05+0,15)*8) = 137,899 Umocnienie pod przykanaliki na odcinku studzienek ściekowych -1,05*1,38*2*8 = -23,184 | m2 | 1818.4
| 8 | D-02.01.01 | Umocnienie pełne wypraskami - dodatek za każdy rozpoczęty 1,0 m szer wykopu w gruncie kat 1-3, szer. 1-2 m Umocnienie pod kanały 1431,31 Umocnienie pod kanały na odcinku studni ø 1000 -2,80*2,24*11 = -66,836 Umocnienie pod kanały na odcinku studni ø 1200 -3,00*2,17*1 = -6,510 Umocnienie pod studzienki ściekowe (2,10*4-1,0)*(17,035+(0,05+0,15)*8) = 137,899 | m2 | 1495.863
| 9 | D-02.01.01 | Umocnienie pełne wypraskami - dodatek za każdy rozpoczęty 1,0 m szer wykopu w gruncie kat 1-2, szer. 2-3 m Umocnienie pod studnie ø 1000 (2,80*4-1,1*2)*(22,738+(0,15+0,15)*11) = 234,342 Umocnienie pod studnie ø 1200 (3,00*4-1,1*2)*(3,405+(0,15+0,15)*1) = 36,309 | m2 | 270.651
| 10 | D-02.01.01 | Umocnienie wypraskami ścian wykopu pod zbiornik retencyjno-rozsączający ZRR-06 | m2 | 155.75
| 11 | D-02.01.01 | Montaż konstrukcji podwieszeń kabli telekomunikacyjnych | kmpl | 14
| 12 | D-02.01.01 | Demontaż konstrukcji podwieszeń kabli telekomunikacyjnych | kmpl | 14
| 13 | D-02.01.01 | Montaż konstrukcji podwieszeń kabli elektroenergetycznych | kmpl | 2
| 14 | D-02.01.01 | Demontaż konstrukcji podwieszeń kabli elektroenergetycznych | kmpl | 2
| 15 | D-02.01.01 | Montaż konstrukcji podwieszeń rurociągów kanalizacji sanitarnej | kmpl | 1
| 16 | D-02.01.01 | Demontaż konstrukcji podwieszeń rurociągów kanalizacji sanitarnej | kmpl | 1
| 17 | D-02.01.01 | Montaż konstrukcji podwieszeń wodociągów | kmpl | 3
| 18 | D-02.01.01 | Demontaż konstrukcji podwieszeń wodociągów | kmpl | 3
| 19 | D-03.02.01 | Podłoże z piasku grub. 15 cm pod rurociągi i studzienki Podłoże pod kanały i przykanaliki 54,44+4,07 = 58,510 Podłoże pod studnie ø1000 2,80*2,80*0,15*11 = 12,936 Podłoże pod studnie ø1200 3,00*3,00*0,15*1 = 1,350 Podłoże pod kanały na odcinku studni ø 1000 -2,80*1,1*0,15*11 = -5,082 Podłoże pod kanały na odcinku studni ø 1200 -3,00*1,1*0,15*1 = -0,495 Podłoże pod studzienki ściekowe 2,10*2,10*0,15*8 = 5,292 Podłoże pod przykanaliki na odcinku studzienek ściekowych -1,05*1,0*0,15*8 = -1,260 | m3 | 71.251
| 20 | D-03.02.01 | Obsypka rurociągów piaskiem (piasek o wskaźniku piaskowym WP>45, wskaźniku różnoziarnistości U >= 6 i wskaźniku wodoprzepuszczalności K>= 8 m/dobę, zawartości cząstek według PN-88/B-04481: frakcje <= 0,075 mm < 15%, frakcje <= 0,020 mm < 3%) Kanały 270,09 Przykanaliki 12,48 | m3 | 282.57
| 21 | D-02.01.01 | Mechaniczny załadunek oraz przywóz gruntu z odkładu kat.1-2 na odl. do 1 km (miejsce oraz odległość przywozu określa wykonawca) | m3 | 544.175
| 22 | D-02.01.01 | Dodatek za 1 km transportu gruntu kat 1-2 z odkładu przy przewozie po drogach utwardzonych (miejsce oraz odległość transportu określa wykonawca) | m3 | 544.175
| 23 | D-02.01.01 | Ręczne zasypanie wykopów gruntem kat 1-2 z zagęszczeniem (piasek o wskaźniku piaskowym WP>45, wskaźniku różnoziarnistości U >= 6 i wskaźniku wodoprzepuszczalności K >= 8 m/dobę, zawartości cząstek według PN-88/B-04481: frakcje <= 0,075 mm < 15%, frakcje <= 0,020 mm < 3%) 0,1*544,175 | m3 | 54.418
| 24 | D-02.01.01 | Mechaniczne zasypanie wykopu gruntem kat 1-2 (piasek o wskaźniku piaskowym WP>45, wskaźniku różnoziarnistości U >= 6 i wskaźniku wodoprzepuszczalności K >= 8 m/dobę, zawartości cząstek według PN-88/B-04481: frakcje <= 0,075 mm < 15%, frakcje <= 0,020 mm < 3%) Zasypanie ogółem 544,175 Zasypanie ręczne -54,418 | m3 | 489.757
| 25 | D-02.01.01 | Zagęszczenie mechanicznej zasypki wykopów | m3 | 489.757
| 26 | D-02.01.01 | Dowóz wody dla uzyskania wilgotności optymalnej zasypki wykopów 0,02*544,175 | m3 | 10.884
|  |  | Roboty ziemne |  |  | RAZEM:
| DZIAŁ | Specyfikacja | 2. Zbiornik retencyjno-rozsączajacy | J.m | Ilość | Cena jedn. | Wartość
| 27 | D-03.02.01 | Zakup, dostawa oraz montaż elementów zbiornika retencyjno-chłonnego ZRR-06 | szt. | 1
| 28 | D-06.01.01 | Zabezpieczenie skrzynek rozsączających geowłókniną systemową Zbiornik retencyjno-rozsączający ZRR-06 1,20*18,00*2+18,00*1,20*2+1,20*1,20*2 | m2 | 89.28
| 29 | D-06.01.01 | Podsypka żwirowa o granulacji 8÷16 mm grub. 40 cm Zbiornik retencyjno-rozsączający ZRR-06 (1,20+0,40*2)*(18,00+0,40*2)*0,40 | m3 | 15.04
| 30 | D-03.02.01 | Obsypka żwirowa o granulacji 8÷16 mm grub. 40 cm Zbiornik retencyjno-rozsączający ZRR-06 (1,20+0,40*2)*(18,00+0,40*2)*1,20-1,20*18,00*1,20 | m3 | 19.2
| 31 | D-03.02.01 | Zasypka z piasku grub. 20 cm Zbiornik retencyjno-rozsączający ZRR-06 (1,20+0,40*2)*(18,00+0,40*2)*0,20 | m3 | 7.52
| 32 | D-03.02.01 | Montaż rur wywiewnych PVC ø 110 Zbiornik retencyjno-rozsączający ZRR-06 | m | 4.15
| 33 | D-03.02.01 | Montaż kominków wentylacyjnych PVC ø 110 | szt. | 1
| 34 | D-03.02.01 | Montaż studni rewizyjno-inspekcyjnych PP ø 600 Hśr=1,96 m z włazami żeliwnymi kl. B125 Zbiornik retencyjno-rozsączający ZRR-06 | szt. | 2
|  |  | Zbiornik retencyjno-rozsączajacy |  |  | RAZEM:
| DZIAŁ | Specyfikacja | 3. Separator produktów ropopochodnych zintegrowany z osadnikiem | J.m | Ilość | Cena jedn. | Wartość
| 35 | D-03.02.01 | Montaż fundamentowej prefabrykowanej płyty żelbetowej ø 1700 z betonu C12/15 grub. 15 cm | szt. | 1
| 36 | D-03.02.01 | Zakup, dostawa oraz montaż separatora lamelowego produktów ropopochodnych zintegrowanego z osadnikiem o średnicy 1,20 m o przepustowości maksymalnej większej lub równej Qmax=33,6 dm³/s i o przepustowości nominalnej większej lub równej Qnom=NS=5,1 dm³/s oraz o pojemności osadnika 600 dm³ z włazem klasy D400 | szt. | 1
|  |  | Separator produktów ropopochodnych zintegrowany z osadnikiem |  |  | RAZEM:
| DZIAŁ | Specyfikacja | 4. Studzienki rewizyjne | J.m | Ilość | Cena jedn. | Wartość
| 37 | D-03.02.01 | Montaż fundamentowych prefabrykowanych płyt żelbetowych ø 1500 z betonu C12/15 grub. 15 cm | szt. | 11
| 38 | D-03.02.01 | Montaż podstaw studni ø 1000 h=0,81 m z betonu klasy C35/45 o w/c max 0,45 o nasiąkliwości 5% i wodoszczelności W10 z kinetą, spocznikiem, z zamontowanymi uszczelkami oraz stopniami włazowymi i przejściami szczelnymi do rur dwuściennych PP | szt. | 11
| 39 | D-03.02.01 | Montaż komina studni rewizyjnych z kręgów betonowych ø 1000 z betonu klasy C35/45 o w/c max 0,45 o nasiąkliwości 5% i wodoszczelności W10 z osadzonymi stopniami włazowymi Głębokość studzienek ogółem 24,653 Włazy żeliwne -0,15*11 = -1,650 Zwężki betonowe -0,5*11 = -5,500 Podstawa betonowa -0,81*11 = -8,910 | m | 8.593
| 40 | D-03.02.01 | Montaż komina studni rewizyjnych ze zwężek betonowych ø 1000/600 z betonu klasy C35/45 o w/c max 0,45 o nasiąkliwości 5% i wodoszczelności W10 z osadzonymi stopniami włazowymi 0,5*11 | m | 5.5
| 41 | D-03.02.01 | Montaż włazów żeliwnych ø 600 mm o korpusie wys. 15 cm, kl. D400 z pokrywą z wypełnieniem z betonu klasy C35/45, z wentylacją, z pierścieniami regulacyjnymi z tworzywa sztucznego systemu TVR T klasy D400 | kmpl | 11
| 42 | D-03.02.01 | Wykonanie otworów w ścianach studzienek rewizyjnych dla podłączenia przykanalików PVC DN 200 mm | szt. | 8
| 43 | D-03.02.01 | Montaż przejść szczelnych w ścianach studzienek rewizyjnych dla przykanalików PVC DN 200 mm | szt. | 8
| 44 | D-03.02.01 | Mechaniczne oczyszczenie studzienek rewizyjnych ø 1000 | szt. | 11
|  |  | Studzienki rewizyjne |  |  | RAZEM:
| DZIAŁ | Specyfikacja | 5. Studzienki ściekowe | J.m | Ilość | Cena jedn. | Wartość
| 45 | D-03.02.01 | Montaż studzienek ściekowych ulicznych betonowych ø 500 z betonu klasy C35/45 o w/c max 0,45 o nasiąkliwości 5% i wodoszczelności W10 z osadnikiem bez syfonu z wpustem ulicznym kołnierzowym klasy D400 z rusztem żeliwnym 620x420x70 mm z zawiasem | szt. | 8
| 46 | D-03.02.01 | Mechaniczne oczyszczenie studzienek ściekowych | szt. | 8
|  |  | Studzienki ściekowe |  |  | RAZEM:
| DZIAŁ | Specyfikacja | 6. Kanały | J.m | Ilość | Cena jedn. | Wartość
| 47 | D-03.02.01 | Montaż kanałów z rur PVC-U DN 315 mm o sztywności obwodowej SN 8, klasy S, ze ścianką litą | m | 329.96
| 48 | D-03.02.01 | Próba szczelności kanałów rurowych ø 300 1/50*329,960 | 50 m | 6.599
| 49 | D-03.02.01 | Płukanie rurociągu ø 300 | m | 329.96
|  |  | Kanały |  |  | RAZEM:
| DZIAŁ | Specyfikacja | 7. Przykanaliki | J.m | Ilość | Cena jedn. | Wartość
| 50 | D-03.02.01 | Montaż przykanalików z rur PVC-U DN 200 mm o sztywności obwodowej SN 8, klasy S | m | 27.12
| 51 | D-03.02.01 | Mechaniczne oczyszczenie przykanalików | szt. | 8
|  |  | Przykanaliki |  |  | RAZEM:
OGÓŁEM NETTO:

## ZRR-07
FORMULARZ KOSZTORYSU DO OFERTY
Rozbudowa drogi powiatowej nr 1209P w m. Romanowo Dolne Zlewnia zbiornika ZRR-07
KANALIZACJA DESZCZOWA
| DZIAŁ | Specyfikacja | 1. Roboty ziemne | J.m | Ilość | Cena jedn. | Wartość
| 1 | D-02.01.01 | Wykop mechaniczny w gruncie kat 1-3 o normalnej wilgotności z wywozem urobku na na odległość do 1 km (miejsce oraz odległość wywozu określa Wykonawca) Wykopy wg tabeli robót ziemnych 67,15+47,94 = 115,090 Wykop pod studnie ø 1000 2,80*2,80*(8,402+(0,15+0,15)*4) = 75,280 Wykop pod studnie ø 1200 3,00*3,00*(3,435+(0,15+0,15)*1) = 33,615 Wykop pod kanały na odcinku studni ø 1000 -2,80*1,1*2,22*4 = -27,350 Wykop pod kanały na odcinku studni ø 1200 -3,00*1,1*2,22*1 = -7,326 Wykop pod studzienki ściekowe 2,10*2,10*(4,259+(0,05+0,15)*2)= 20,546 Wykop pod przykanaliki na odcinku studzienek ściekowych -1,05*1,0*1,59*2 = -3,339 Wykop pod zbiornik retencyjno-rozsączający ZRR-07 47,530 Rozbiórka istniejącej nawierzchni -5,77*0,36 = -2,077 Wykop ręczny 10% -0,1*251,969 = -25,197 | m3 | 226.772
| 2 | D-02.01.01 | Wykop ręczny o ścianach pionowych w gruncie kat 1-3 na odkład | m3 | 25.197
| 3 | D-02.01.01 | Mechaniczny załadunek oraz wywóz gruntu z odkładu kat.1-3 na odl. do 1km (miejsce oraz odległość wywozu określa wykonawca) | m3 | 25.197
| 4 | D-02.01.01 | Dodatek za 1 km transportu gruntu z odkładu przy przewozie po drogach utwardzonych (miejsce oraz odległość wywozu określa wykonawca) Wykop mechaniczny 226,772 Wykop ręczny 25,197 Podłoże z piasku pod rurociągi i studzienki -13,789 Rurociągi PVC ø 200 -3,14*0,200^2/4*30,24 = -0,950 Rurociągi PVC ø 315 -3,14*0,315^2/4*27,48 = -2,140 Studnie ø 1000 -3,14*1,3^2/4*(8,402+0,15*4) = -11,943 Studnie ø 1200 -3,14*1,5^2/4*(3,435+0,15*1) = -6,332 Studzienki ściekowe -3,14*0,6^2/4*(4,259+0,05*2) = -1,232 Płyty żelbet. pod studzienki rewizyjne ø1000 -3,14*1,5^2/4*0,15*4 = -1,060 Płyty żelbet. pod studzienki rewizyjne ø1200 -3,14*1,7^2/4*0,15*1 = -0,340 Obsypka rurociągów -36,410 Zbiornik retencyjno-rozsączający ZRR-07 -(1,20+0,40*2)*(7,20+0,40*2)*(0,60+0,20+0,40) = -19,200 Studzienki ø 600 na ZRR-07 -3,14*0,6^2/4*(48,90-(46,949+0,20))*2 = -0,990 | m3 | 157.583
| 5 | D-02.01.01 | Dodatek za 10 km transportu gruntu z odkładu przy przewozie po drogach utwardzonych (miejsce oraz odległość wywozu określa wykonawca) Podłoże z piasku pod rurociągi i studzienki 13,789 Rurociągi PVC ø 200 3,14*0,200^2/4*30,24 = 0,950 Rurociągi PVC ø 315 3,14*0,315^2/4*27,48 = 2,140 Studnie ø 1000 3,14*1,3^2/4*(8,402+0,15*4) = 11,943 Studnie ø 1200 3,14*1,5^2/4*(3,435+0,15*1) = 6,332 Studzienki ściekowe 3,14*0,6^2/4*(4,259+0,05*2) = 1,232 Płyty żelbet. pod studzienki ø 1000 3,14*1,5^2/4*0,15*4 = 1,060 Płyty żelbet. pod studzienki ø 1200 3,14*1,7^2/4*0,15*1 = 0,340 Obsypka rurociągów 36,41 Zbiornik retencyjno-rozsączający ZRR-07 (1,20+0,40*2)*(7,20+0,40*2)*(0,60+0,20+0,40) = 19,200 Studzienki ø 600 na ZRR-07 3,14*0,6^2/4*(48,90-(46,949+0,20))*2 = 0,990 | m3 | 94.386
| 6 | D-02.01.01 | Utylizacja gruntu z wykopów (sposób utylizacji określa wykonawca) | m3 | 94.386
| 7 | D-02.01.01 | Umocnienie pełne wypraskami wraz z rozbiórką ścian wykopu o szer do 1,0 m w gruncie kat 1-3 Umocnienie pod kanały i przykanaliki 122,09+95,88 = 217,970 Umocnienie pod studnie ø 1000 (2,80*4-1,1*2)*(8,402+(0,15+0,15)*4) = 86,418 Umocnienie pod studnie ø 1200 (3,00*4-1,1*2)*(3,435+(0,15+0,15)*1) = 36,603 Umocnienie pod kanały na odcinku studni ø 1000 -2,80*2,22*4 = -24,864 Umocnienie pod kanały na odcinku studni ø 1200 -3,00*2,22*1 = -6,660 Umocnienie pod studzienki ściekowe (2,10*4-1,0)*(4,259+(0,05+0,15)*2) = 34,477 Umocnienie pod przykanaliki na odcinku studzienek ściekowych -1,05*1,59*2*2 = -6,678 | m2 | 337.266
| 8 | D-02.01.01 | Umocnienie pełne wypraskami - dodatek za każdy rozpoczęty 1,0 m szer wykopu w gruncie kat 1-3, szer. 1-2 m Umocnienie pod kanały 122,09 Umocnienie pod kanały na odcinku studni ø 1000 -2,80*2,22*4 = -24,864 Umocnienie pod kanały na odcinku studni ø 1200 -3,00*2,22*1 = -6,660 Umocnienie pod studzienki ściekowe (2,10*4-1,0)*(4,259+(0,05+0,15)*2) = 34,477 | m2 | 125.043
| 9 | D-02.01.01 | Umocnienie pełne wypraskami - dodatek za każdy rozpoczęty 1,0 m szer wykopu w gruncie kat 1-2, szer. 2-3 m Umocnienie pod studnie ø 1000 (2,80*4-1,1*2)*(8,402+(0,15+0,15)*4) = 86,418 Umocnienie pod studnie ø 1200 (3,00*4-1,1*2)*(3,435+(0,15+0,15)*1) = 36,603 | m2 | 123.021
| 10 | D-02.01.01 | Umocnienie wypraskami ścian wykopu pod zbiornik retencyjno-rozsączający ZRR-07 | m2 | 59.75
| 11 | D-02.01.01 | Montaż konstrukcji podwieszeń kabli telekomunikacyjnych | kmpl | 4
| 12 | D-02.01.01 | Demontaż konstrukcji podwieszeń kabli telekomunikacyjnych | kmpl | 4
| 13 | D-03.02.01 | Podłoże z piasku grub. 15 cm pod rurociągi i studzienki Podłoże pod kanały i przykanaliki 4,53+4,54 = 9,070 Podłoże pod studnie ø1000 2,80*2,80*0,15*4 = 4,704 Podłoże pod studnie ø1200 3,00*3,00*0,15*1 = 1,350 Podłoże pod kanały na odcinku studni ø 1000 -2,80*1,1*0,15*4 = -1,848 Podłoże pod kanały na odcinku studni ø 1200 -3,00*1,1*0,15*1 = -0,495 Podłoże pod studzienki ściekowe 2,10*2,10*0,15*2 = 1,323 Podłoże pod przykanaliki na odcinku studzienek ściekowych -1,05*1,0*0,15*2 = -0,315 | m3 | 13.789
| 14 | D-03.02.01 | Obsypka rurociągów piaskiem (piasek o wskaźniku piaskowym WP>45, wskaźniku różnoziarnistości U >= 6 i wskaźniku wodoprzepuszczalności K>= 8 m/dobę, zawartości cząstek według PN-88/B-04481: frakcje <= 0,075 mm < 15%, frakcje <= 0,020 mm < 3%) Kanały 22,49 Przykanaliki 13,92 | m3 | 36.41
| 15 | D-02.01.01 | Mechaniczny załadunek oraz przywóz gruntu z odkładu kat.1-2 na odl. do 1 km (miejsce oraz odległość przywozu określa wykonawca) | m3 | 157.583
| 16 | D-02.01.01 | Dodatek za 1 km transportu gruntu kat 1-2 z odkładu przy przewozie po drogach utwardzonych (miejsce oraz odległość transportu określa wykonawca) | m3 | 157.583
| 17 | D-02.01.01 | Ręczne zasypanie wykopów gruntem kat 1-2 z zagęszczeniem (piasek o wskaźniku piaskowym WP>45, wskaźniku różnoziarnistości U >= 6 i wskaźniku wodoprzepuszczalności K >= 8 m/dobę, zawartości cząstek według PN-88/B-04481: frakcje <= 0,075 mm < 15%, frakcje <= 0,020 mm < 3%) 0,1*157,583 | m3 | 15.758
| 18 | D-02.01.01 | Mechaniczne zasypanie wykopu gruntem kat 1-2 (piasek o wskaźniku piaskowym WP>45, wskaźniku różnoziarnistości U >= 6 i wskaźniku wodoprzepuszczalności K >= 8 m/dobę, zawartości cząstek według PN-88/B-04481: frakcje <= 0,075 mm < 15%, frakcje <= 0,020 mm < 3%) Zasypanie ogółem 157,583 Zasypanie ręczne -15,758 | m3 | 141.825
| 19 | D-02.01.01 | Zagęszczenie mechanicznej zasypki wykopów | m3 | 141.825
| 20 | D-02.01.01 | Dowóz wody dla uzyskania wilgotności optymalnej zasypki wykopów 0,02*157,583 | m3 | 3.152
|  |  | Roboty ziemne |  |  | RAZEM:
| DZIAŁ | Specyfikacja | 2. Zbiornik retencyjno-rozsączajacy | J.m | Ilość | Cena jedn. | Wartość
| 21 | D-03.02.01 | Zakup, dostawa oraz montaż elementów zbiornika retencyjno-chłonnego ZRR-07 | szt. | 1
| 22 | D-06.01.01 | Zabezpieczenie skrzynek rozsączających geowłókniną systemową Zbiornik retencyjno-rozsączający ZRR-07 1,20*7,20*2+7,20*0,60*2+1,20*0,60*2 | m2 | 27.36
| 23 | D-06.01.01 | Podsypka żwirowa o granulacji 8÷16 mm grub. 40 cm Zbiornik retencyjno-rozsączający ZRR-07 (1,20+0,40*2)*(7,20+0,40*2)*0,40 | m3 | 6.4
| 24 | D-03.02.01 | Obsypka żwirowa o granulacji 8÷16 mm grub. 40 cm Zbiornik retencyjno-rozsączający ZRR-07 (1,20+0,40*2)*(7,20+0,40*2)*0,60-1,20*7,20*0,60 | m3 | 4.416
| 25 | D-03.02.01 | Zasypka z piasku grub. 20 cm Zbiornik retencyjno-rozsączający ZRR-07 (1,20+0,40*2)*(7,20+0,40*2)*0,20 | m3 | 3.2
| 26 | D-03.02.01 | Montaż rur wywiewnych PVC ø 110 Zbiornik retencyjno-rozsączający ZRR-07 | m | 3.52
| 27 | D-03.02.01 | Montaż kominków wentylacyjnych PVC ø 110 | szt. | 1
| 28 | D-03.02.01 | Montaż studni rewizyjno-inspekcyjnych PP ø 600 Hśr=1,75 m z włazami żeliwnymi kl. B125 Zbiornik retencyjno-rozsączający ZRR-07 | szt. | 2
|  |  | Zbiornik retencyjno-rozsączajacy |  |  | RAZEM:
| DZIAŁ | Specyfikacja | 3. Separator produktów ropopochodnych zintegrowany z osadnikiem | J.m | Ilość | Cena jedn. | Wartość
| 29 | D-03.02.01 | Montaż fundamentowej prefabrykowanej płyty żelbetowej ø 1700 z betonu C12/15 grub. 15 cm | szt. | 1
| 30 | D-03.02.01 | Zakup, dostawa oraz montaż separatora lamelowego produktów ropopochodnych zintegrowanego z osadnikiem o średnicy 1,20 m o przepustowości maksymalnej większej lub równej Qmax=11,5 dm³/s i o przepustowości nominalnej większej lub równej Qnom=NS=1,5 dm³/s oraz o pojemności osadnika 450 dm³ z włazem klasy D400 | szt. | 1
|  |  | Separator produktów ropopochodnych zintegrowany z osadnikiem |  |  | RAZEM:
| DZIAŁ | Specyfikacja | 4. Studzienki rewizyjne | J.m | Ilość | Cena jedn. | Wartość
| 31 | D-03.02.01 | Montaż fundamentowych prefabrykowanych płyt żelbetowych ø 1500 z betonu C12/15 grub. 15 cm | szt. | 4
| 32 | D-03.02.01 | Montaż podstaw studni ø 1000 h=0,81 m z betonu klasy C35/45 o w/c max 0,45 o nasiąkliwości 5% i wodoszczelności W10 z kinetą, spocznikiem, z zamontowanymi uszczelkami oraz stopniami włazowymi i przejściami szczelnymi do rur dwuściennych PP | szt. | 4
| 33 | D-03.02.01 | Montaż komina studni rewizyjnych z kręgów betonowych ø 1000 z betonu klasy C35/45 o w/c max 0,45 o nasiąkliwości 5% i wodoszczelności W10 z osadzonymi stopniami włazowymi Głębokość studzienek ogółem 8,627 Włazy żeliwne -0,15*4 = -0,600 Zwężki betonowe -0,5*4 = -2,000 Podstawa betonowa -0,81*4 = -3,240 | m | 2.787
| 34 | D-03.02.01 | Montaż komina studni rewizyjnych ze zwężek betonowych ø 1000/600 z betonu klasy C35/45 o w/c max 0,45 o nasiąkliwości 5% i wodoszczelności W10 z osadzonymi stopniami włazowymi 0,5*4 | m | 2
| 35 | D-03.02.01 | Montaż włazów żeliwnych ø 600 mm o korpusie wys. 15 cm, kl. D400 z pokrywą z wypełnieniem z betonu klasy C35/45, z wentylacją, z pierścieniami regulacyjnymi z tworzywa sztucznego systemu TVR T klasy D400 | kmpl | 4
| 36 | D-03.02.01 | Wykonanie otworów w ścianach studzienek rewizyjnych dla podłączenia przykanalików PVC DN 200 mm | szt. | 2
| 37 | D-03.02.01 | Montaż przejść szczelnych w ścianach studzienek rewizyjnych dla przykanalików PVC DN 200 mm | szt. | 2
| 38 | D-03.02.01 | Mechaniczne oczyszczenie studzienek rewizyjnych ø 1000 | szt. | 2
|  |  | Studzienki rewizyjne |  |  | RAZEM:
| DZIAŁ | Specyfikacja | 5. Studzienki ściekowe | J.m | Ilość | Cena jedn. | Wartość
| 39 | D-03.02.01 | Montaż studzienek ściekowych ulicznych betonowych ø 500 z betonu klasy C35/45 o w/c max 0,45 o nasiąkliwości 5% i wodoszczelności W10 z osadnikiem bez syfonu z wpustem ulicznym kołnierzowym klasy D400 z rusztem żeliwnym 620x420x70 mm z zawiasem | szt. | 2
| 40 | D-03.02.01 | Mechaniczne oczyszczenie studzienek ściekowych | szt. | 2
|  |  | Studzienki ściekowe |  |  | RAZEM:
| DZIAŁ | Specyfikacja | 6. Kanały | J.m | Ilość | Cena jedn. | Wartość
| 41 | D-03.02.01 | Montaż kanałów z rur PVC-U DN 315 mm o sztywności obwodowej SN 8, klasy S, ze ścianką litą | m | 27.48
| 42 | D-03.02.01 | Próba szczelności kanałów rurowych ø 300 1/50*27,48 | 50 m | 0.55
| 43 | D-03.02.01 | Płukanie rurociągu ø 300 | m | 27.48
|  |  | Kanały |  |  | RAZEM:
| DZIAŁ | Specyfikacja | 7. Przykanaliki | J.m | Ilość | Cena jedn. | Wartość
| 44 | D-03.02.01 | Montaż przykanalików z rur PVC-U DN 200 mm o sztywności obwodowej SN 8, klasy S | m | 30.24
| 45 | D-03.02.01 | Mechaniczne oczyszczenie przykanalików | szt. | 2
|  |  | Przykanaliki |  |  | RAZEM:
OGÓŁEM NETTO: