## Table 1
Lp. | Nr spec. techn. | Opis | j.m. | Ilość | Cena | Wartość
KOSZTORYS: Budowa ulicy Spacerowej w miejscowości Boleszkowice
1 | ROBOTY PRZYGOTOWAWCZE
1 d.1 | D.01.01.01 | Roboty pomiarowe przy liniowych robotach ziemnych - trasa drogi w terenie równinnym | km | 0.829 |  | 0
1 d.2 | D.01.02.02 | Ścinanie drzew piłą mechaniczną wraz z karczowaniem pni (śr. 66-100 cm) | szt. | 1 |  | 0
2 d.1 | D.01.02.04 | Mechaniczne rozebranie nawierzchni z mieszanek mineralno-bitumicznych o średniej grubości 4 - 6cm | m2 | 170 |  | 0
3 d.1 | D-01.02.04 | Mechaniczne rozebranie nawierzchni z tłucznia kamiennego do grubości 10 cm | m2 | 2 355,000 |  | 0
4 d.1 | D-01.02.04 | Mechaniczne rozebranie nawierzchni z mieszaniny gruzu i żużlu o grubości do 50 cm | m2 | 500 |  | 0
5 d.1 | D-01.02.04 | Rozebranie nawierzchni z kostki betonowej grubości 8 cm z wypełnieniem spoin piaskiem | m2 | 30 |  | 0
6 d.1 | D-01.02.04 | Rozebranie krawężników betonowych 15x22 cm lub oporników 12x30 cm na podsypce cementowo- piaskowej | m | 40 |  | 0
7 d.1 | D-01.02.04 | Wywóz gruzu spryzmowanego samochodami samowyładowczymi do miejsca zapewnionego przez Wykonawcę wraz z utylizacją | m3 | 259.22 |  | 0
8 d.1 | D.01.02.02 a | Usunięcie warstwy ziemi urodzajnej (humusu) o grubości do 15 cm | m2 | 1 607,200 |  | 0
Razem dział: ROBOTY PRZYGOTOWAWCZE | [5 empty] | 0
2 | KANALIZACJA DESZCZOWA
9 d.2 | S.01.01.01 | Roboty pomiarowe przy liniowych robotach ziemnych | km | 0.782 |  | 0
10 d.2 | S.01.01.01 | Wykopy oraz przekopy wykonywane koparkami podsiębiernymi 0.60 m3 na odkład w gruncie kat.III | m3 | 1 258,500 |  | 0
11 d.2 | S.01.01.01 | Wykopy liniowe szer. 0.8-1.5 m pod fundamenty, rurociągi, kolektory w gruntach suchych z wydobyciem urobku łopatą lub wyciągiem ręcznymkat. III-IV; głębokość do 3.0 m | m3 | 78.2 |  | 0
12 d.2 | S.01.01.01 | Pełne umocnienie pionowych ścian wykopów liniowych o głębokości do 3.0 m palami szalunkowymi (wypraskami) w gruntach suchych kat.II-IV wraz z rozbiórką (szer.do 1m) | m2 | 2 658,800 |  | 0
13 d.2 | S.01.01.01 | Podłoża pod kanały i obiekty z materiałów sypkich grub. 10 cm | m3 | 78.2 |  | 0
14 d.2 | S.01.01.01 | Obsypka rur piaskiem do wierzchu rury | m3 | 195.5 |  | 0
15 d.2 | S.01.01.01 | Wykonanie i zagęszczenie warstwy odsączającej na poszerzeniach, grubość po zagęszczeniu 20cm | m2 | 977.5 |  | 0
16 d.2 | S.01.01.01 | Zasypywanie wykopów o ścianach pionowych o szerokości 0.8-2.5 m i głęb.do 3.0 m w gr.kat. I-III | m3 | 1 063,000 |  | 0
17 d.2 | S.01.01.01 | Zagęszczanie ubijakami mechanicznymi nasypów w gruncie spoistym kategorii III | m3 | 1 063,000 |  | 0
18 d.2 | S.01.01.01 | Kanały z rur PVC łączonych na wcisk o śr. zewn. 200 mm | m | 56 |  | 0
19 d.2 | S.01.01.01 | Kanały z rur PVC łączonych na wcisk o śr. zewn. 250 mm | m | 726 |  | 0
20 d.2 | S.01.01.01 | Studnie rewizyjne z kręgów betonowych o śr. 1000 mm w gotowym wykopie o głębok. 3m | stud. | 21 |  | 0
21 d.2 | S.01.01.01 | Studnie rewizyjne z kręgów betonowych o śr. 1000 mm w gotowym wykopie za każde 0.5 m różnicy głęb. | [0.5 m] stud. | -41 |  | 0
22 d.2 | S.01.01.01 | Studzienki ściekowe uliczne betonowe o śr.500 mm z osadnikiem bez syfonu | szt. | 17 |  | 0
Razem dział: KANALIZACJA DESZCZOWA | [5 empty] | 0
3 | ROBOTY ZIEMNE
23 d.3 | D.02.01.01 | Usunięcie warstwy gruntu o grubości do 35 cm (wykopy - pogłębienie koryta) | m2 | 1 671,000 |  | 0
24 d.3 | D.01.02.02 a | Wywóz ziemi samochodami samowyładowczymi na odległość 3 km grunt.kat. I-II wraz z utylizacją | m3 | 609.8 |  | 0
Razem dział: ROBOTY ZIEMNE | [5 empty] | 0
4 | REGULACJA PIONOWA URZĄDZEŃ
25 d.4 | D-03.02.02 | Regulacja pionowa studzienek dla zaworów wodociągowych | szt. | 4 |  | 0
26 d.4 | D-03.02.01 | Regulacja pionowa studzienek telefonicznych | szt. | 2 |  | 0
Razem dział: REGULACJA PIONOWA URZĄDZEŃ | [5 empty] | 0
5 | PODBUDOWY
27 d.5 | D.04.01.01 | Mechaniczne profilowanie i zagęszczenie podłoża pod warstwy konstrukcyjne nawierzchni - poszerzenie jezdni, jezdnia | m2 | 2 291,000 |  | 0
28 d.5 | D.04.05.01 | Warstwa mrozoochronna z mieszanki związanej cementem C1,5/2,0, grubość warstwy po zagęszczeniu 15 cm | m2 | 1 357,200 |  | 0
29 d.5 | D.04.04.02 | Podbudowa z kruszywa łamanego #0/31,5 z materiału z rozbiórki- warstwa górna o grubości po zagęszczeniu 25 cm - jezdnia na poszerzeniu | m2 | 805 |  | 0
30 d.5 | D.04.04.02 | Podbudowa z kruszywa łamanego #0/31,5 - warstwa górna o grubości po zagęszczeniu 20 - jezdnia | m2 | 1 170,000 |  | 0
31 d.5 | D.04.03.01 | Mechaniczne czyszczenie nawierzchni drogowej | m2 | 4 270,000 |  | 0
Razem dział: PODBUDOWY | [5 empty] | 0
6 | NAWIERZCHNIE
32 d.6 | D.04.03.01 | Skropienie podbudowy asfaltem (jezdnia, skrzyżowania) | m2 | 4 270,000 |  | 0
33 d.6 | D.05.03.05 b | Nawierzchnia z mieszanek mineralno-bitumicznych typu AC16W 50/70 - warstwa wiążąca asfaltowa - grubość po zagęszczeniu 5 cm | m2 | 4 269,000 |  | 0
34 d.6 | D.04.03.01 | Skropienie w-wy wiążącej asfaltem | m2 | 4 269,000 |  | 0
35 d.6 | D.05.03.05 a | Nawierzchnia z mieszanek mineralno-bitumicznych typu AC11S 50/70 - warstwa ścieralna asfaltowa - grubość po zagęszczeniu 4 cm | m2 | 4 267,000 |  | 0
Razem dział: NAWIERZCHNIE | [5 empty] | 0
7 | ELEMENTY ULIC
36 d.7 | D-08.01.01 | Krawężniki betonowe najazdowe o wymiarach 15x22 cm na ławie betonowej z oporem i podsypce cementowo-piaskowej | m | 1 705,000 |  | 0
Razem dział: ELEMENTY ULIC | [5 empty] | 0
8 | ROBOTY WYKOŃCZENIOWE
37 d.8 | D.04.01.01 | Mechaniczne profilowanie i zagęszczenie podłoża pod pobocza gruntowe | m2 | 850 |  | 0
38 d.8 | D.06.03.01 a | Wykonanie poboczy z pospółki wraz z zagęszczaniem mechanicznym - grubość warstwy po zagęszczeniu 15 cm | m2 | 850 |  | 0
39 d.8 | D.06.01.01 | Humusowanie i obsianie terenu przy gr. warstwy humusu 5 cm | m2 | 560 |  | 0
Razem dział: ROBOTY WYKOŃCZENIOWE | [5 empty] | 0
9 | ORGANIZACJA RUCHU
40 d.9 | D-07.02.01 | Słupki do znaków drogowych z rur stalowych o śr. 70 mm | szt. | 8 |  | 0
41 d.9 | D-07.02.01 | Przymocowanie tablic znaków drogowych zakazu, nakazu, ostrzegawczych, informacyjnych, kierunków i miejscowości o powierzchni ponad 0.3 m2 | szt. | 9 |  | 0
Razem dział: ORGANIZACJA RUCHU | [5 empty] | 0
Kosztorys NETTO razem | [5 empty] | 0
Podatek VAT 23% | [5 empty] | 0
Kosztorys BRUTTO razem | [5 empty] | 0