## Kosztorys uproszczony
KOSZTORYS OFERTOWY
Nr poz. | Podstawa | Opis robót | Jm | Ilość | Cena | Wartość
1 | 2 | 3 | 4 | 5 | 6 | 7
Naprawa zjazdu ze szlaku i szlaku zrywkowego w L. Sierakośce 5d
1 | KNR 2-31 0102/01 | Wykonanie koryta na poszerzeniach jezdni w gruncie kat. II-IV - 10 cm głębokości koryta | m2 | 24 |  | 0
2 | KNR 2-31 0102/02 dopłata 2x | Wykonanie koryta na poszerzeniach jezdni w gruncie kat. II-IV - za każde dalsze 5 cm głębokości koryta | m2 | 24 |  | 0
3 | KNR 2-31 0103/02 | Ręczne profilowanie i zagęszczenie podłoża pod warstwy konstrukcyjne nawierzchni w gruncie kat. III-IV | m2 | 24 |  | 0
4 | KNR 2-25 0408/02 | Nawierzchnie z płyt żelbetowych pełnych - wykonanie podsypki piaskowej | m2 | 30 |  | 0
5 | KNR 2-25 0408/03 | Nawierzchnie z płyt żelbetowych pełnych (płyty o powierzchni do 3 m2) - budowa | m2 | 24 |  | 0
6 | KNR 2-25 0408/05 | Nawierzchnie z płyt żelbetowych pełnych (płyty o powierzchni do 3 m2) - rozebranie | m2 | 6 |  | 0
7 | KNR 2-01 0217/06 | Wykopy oraz przekopy wykonywane koparkami podsiębiernymi 0.40 m3 na odkład w gruncie kat. III | m3 | 40.04 |  | 0
8 | KNR 2-28 0703/03 | Ułożenie drenażu z rur z tworzyw sztucznych w zwojach o śr. nom. 100-125 mm | m | 12 |  | 0
9 | KNR 2-31 0601/03 dopłata 2x | Sączki poprzeczne z kruszywa kat.gruntu IV o głębokości ułożenia 60 cm | m | 6 |  | 0
10 | KNR 2-25 0408/03 | Nawierzchnie z płyt żelbetowych pełnych (płyty o powierzchni do 3 m2) - budowa - płyty z rozbórki | m2 | 6 |  | 0
11 | KNR 2-11 0301/04 | Konstrukcje drewniane bez wyrębów z drewna odpadowego pozyskiwanego na miejscu (z odl. do 100 m) drewno materiał Zamawiającego - wykonanie łapaczy wody | m3 | 1.08 |  | 0
12 | KNR 2-11 0524/08 | Wbijanie kołków i słupków oporowych z drewna odpadowego pozyskiwanego na miejscu (z odl. do 100 m) drewno materiał Zamawiającegoo śr. 10-12 cm na głębokość 1 m w grunt kat. IV - zabezpiezenie łapaczy wody | szt. | 8 |  | 0
13 | KNR 2-01 0228/03 | Mechaniczne profilowanie powierzchni szlaku ze ścięciem nierówności do 30cm, usunięcie nadmiaru gruntu poza strefę robót | m3 | 80 |  | 0
14 | KNR 2-01 0217/06 | Wykopy oraz przekopy wykonywane koparkami podsiębiernymi 0.40 m3 na odkład w gruncie kat. III | m3 | 45 |  | 0
15 | KNR 2-31 0605/01 | Przepusty rurowe pod zjazdami - ława fundamentowa żwirowa | m3 | 0.96 |  | 0
16 | KNR-W 2-18 0408/06 | Kanały z rur PP, HDPE SN8 o śr. wewn. 400 mm | m | 6 |  | 0
17 | KNR 2-28 0501/08 | Obsypka rurociągu gruntem z wykopu, jego przesianie | m3 | 7.823 |  | 0
18 | KNR 2-01 0236/02 | Zagęszczenie nasypów ubijakami mechanicznymi; grunty spoiste kat. III-IV | m3 | 7.823 |  | 0
19 | KNNR 10 0301/08 | Konstrukcje drewniane z drewna okrągłego, wykonanie umocnień wlotu i wylotu z przepustu - drewno odpadowe pozyskane na miejscu | m3 drew. | 0.75 |  | 0
20 | KNR 2-01 0217/06 | Wykopy oraz przekopy wykonywane koparkami podsiębiernymi 0.40 m3 na odkład w gruncie kat. III | m3 | 260.4 |  | 0
21 | KNR 2-11 0301/04 | Wykonanie sączka poprzecznego z drewna odpadowego pozyskiwanego na miejscu (z odl. do 100 m) drewno materiał Zamawiającego | m3 | 3.6 |  | 0
22 | KNR 2-01 0105/04 | Mechaniczne karczowanie pni (śr. 36-45 cm) | szt. | 1 |  | 0
23 | KNR 2-01 0105/06 | Mechaniczne karczowanie pni (śr. 56-65 cm) | szt. | 1 |  | 0
24 | KNR 2-01 0228/03 | Mechaniczne profilowanie powierzchni szlaku ze ścięciem nierówności od 30 do 40, usunięcie nadmiaru gruntu poza strefę robót | m3 | 472 |  | 0
25 | KNR 2-11 0301/04 | Konstrukcje drewniane bez wyrębów z drewna odpadowego pozyskiwanego na miejscu (z odl. do 100 m) drewno materiał Zamawiającego - wykonaine łapaczy wody | m3 | 12.96 |  | 0
26 | KNR 2-11 0524/08 | Wbijanie kołków i słupków oporowych z drewna odpadowego pozyskiwanego na miejscu (z odl. do 100 m) drewno materiał Zamawiającegoo śr. 10-12 cm na głębokość 1 m w grunt kat. IV - zabezpiezenie łapaczy wody | szt. | 96 |  | 0
27 | KNR 2-01 0126/01 | Usunięcie warstwy ziemi urodzajnej (humusu) o grubości do 15 cm za pomocą spycharek | m2 | 38.4 |  | 0
28 | KNR 2-31 0103/02 | Ręczne profilowanie i zagęszczenie podłoża pod warstwy konstrukcyjne nawierzchni w gruncie kat. III-IV | m2 | 38.4 |  | 0
29 | KNNR 6 0112/01 | Warstwa dolna podbudowy z kruszyw naturalnych o grubości po zagęszczeniu 20 cm | m2 | 38.4 |  | 0
30 | KNR 2-25 0408/03 | Nawierzchnie z płyt żelbetowych pełnych (płyty o powierzchni do 3 m2) - budowa | m2 | 36 |  | 0
31 | KNR 2-01 0314/02 | Ręczne formowanie nasypów z ziemi leżącej na odkładzie (kat. gruntu III-IV) | m3 | 7.2 |  | 0
Razem wartość kosztorysu netto : | [5 empty] | 0
Podatek VAT 23% : | [5 empty] | 0
Razem wartość kosztorysu brutto : | [5 empty] | 0