## Kosztorys uproszczony
KOSZTORYS OFERTOWY
Nr poz. | Podstawa | Opis robót | Jm | Ilość | Cena | Wartość
1 | 2 | 3 | 4 | 5 | 6 | 7
Naprawa szlaku zrywkowego w L. Trzcianiec oddz. 213a
1 | KNR 2-01 0228/03 | Mechaniczne profilowanie powierzchni szlaku ze ścięciem nierówności do 30cm, usunięcie nadmiaru gruntu poza strefę robót | m3 | 360 |  | 0
2 | KNR 2-01 0217/06 | Mechaniczne wykonanie rowów odpływowych, (odwodnienie korpusu szlaku) urobek na odkład poza strefę robót z rozplantowaniem urobku | m3 | 16 |  | 0
3 | KNR 2-01 0217/06 | Wykopy oraz przekopy wykonywane koparkami podsiębiernymi 0.40 m3 na odkład w gruncie kat. III | m3 | 18 |  | 0
4 | KNNR 4 1308/08 | Kanały z rur PP, HDPE SN8 o śr. wewn. 800 mm | m | 6 |  | 0
5 | KNR 2-28 0501/09 | Obsypka rurociągu kruszywem dowiezionym | m3 | 14.185 |  | 0
6 | KNNR 10 0301/08 | Konstrukcje drewniane z drewna okrągłego, wykonanie umocnień wlotu i wylotu z przepustu - drewno odpadowe pozyskane na miejscu | m3 drew. | 1.599 |  | 0
7 | KNR 2-01 0233/03 | Mechaniczne plantowanie terenu spycharkami gąsienicowymi o mocy 55 kW (75 KM) w gruncie kat. IV | m2 | 40 |  | 0
8 | KNNR 10 0301/04 | Konstrukcje drewniane z drewna okrągłego bez wyrębów - wykonanie dylowanki z drewna odpadowego pozyskanego na miejscu | m3 drew. | 12.8 |  | 0
|  | Naprawa szlaku zrywkowego w L. Trzcianiec oddz. 213a |  |  |  | 0
Naprawa dojazdu do składu w L. Trzcianiec 243b
9 | KNR 2-01 0109/05 | Ręczne ścinanie i karczowanie średniej gęstości krzaków i podszycia | m2 | 600 |  | 0
10 | KNR 2-01 0217/06 | Mechaniczne wykonanie rowów odpływowych, (odwodnienie korpusu szlaku) urobek na odkład poza strefę robót z rozplantowaniem urobku | m3 | 90 |  | 0
|  | Naprawa dojazdu do składu w L. Trzcianiec 243b |  |  |  | 0
Razem wartość kosztorysu netto : | [5 empty] | 0
Podatek VAT 23% : | [5 empty] | 0
Razem wartość kosztorysu brutto : | [5 empty] | 0