## Kosztorys uproszczony
KOSZTORYS OFERTOWY
Nr poz. | Podstawa | Opis robót | Jm | Ilość | Cena | Wartość
1 | 2 | 3 | 4 | 5 | 6 | 7
Naprawa szlaków i zjazdów ze szlaków zrywkowych L. Leszczyny oddz. 127a, 127d
1 | KNR 2-01 0105/04 | Mechaniczne karczowanie pni (śr. 36-45 cm) | szt. | 4 |  | 0
2 | KNR 2-01 0105/05 | Mechaniczne karczowanie pni (śr. 46-55 cm) | szt. | 3 |  | 0
3 | KNR 2-01 0105/06 | Mechaniczne karczowanie pni (śr. 56-65 cm) | szt. | 2 |  | 0
4 | KNR 2-01 0228/03 | Mechaniczne profilowanie powierzchni szlaku ze ścięciem nierówności od 30 do 50 cm, usunięcie nadmiaru gruntu poza strefę robót | m3 | 996 |  | 0
5 | KNR 2-01 0229/06 dopłata 2x | Przemieszczenie spycharkami mas ziemnych w gruncie kat. IV - dodatek za każde rozpoczęte 10 m w przedziale ponad 10 do 30 m | m3 | 188 |  | 0
6 | KNR 2-01 0217/06 | Wykopy oraz przekopy wykonywane koparkami podsiębiernymi 0.40 m3 na odkład w gruncie kat. III | m3 | 78.4 |  | 0
7 | KNR 2-11 0301/04 | Wykonanie sączka poprzecznego z drewna odpadowego pozyskiwanego na miejscu (z odl. do 100 m) drewno materiał Zamawiającego | m3 | 3.6 |  | 0
8 | KNR 2-31 0605/01 | Przepusty rurowe pod zjazdami - ława fundamentowa żwirowa | m3 | 0.96 |  | 0
9 | KNR-W 2-18 0408/06 | Kanały z rur PP, HDPE SN8 o śr. wewn. 400 mm | m | 6 |  | 0
10 | KNR 2-28 0501/08 | Obsypka rurociągu gruntem z wykopu, jego przesianie | m3 | 6.023 |  | 0
11 | KNR 2-01 0236/02 | Zagęszczenie nasypów ubijakami mechanicznymi; grunty spoiste kat. III-IV | m3 | 6.023 |  | 0
12 | KNNR 10 0301/08 | Konstrukcje drewniane z drewna okrągłego, wykonanie umocnień wlotu i wylotu z przepustu - drewno odpadowe pozyskane na miejscu | m3 drew. | 0.775 |  | 0
13 | KNR 2-11 1103/08 dopłata 2x | Transport lądowy elementów betonowych i żelbetowych o masie ponad 400 kg na odległość do 0.5 km z załadunkiem i wyładunkiem mechanicznym - transport do 1 km | t | 9.9 |  | 0
14 | KNR 2-31 1401/06 | Naprawy dróg gruntowych wykonywane mechanicznie - profilowanie | m2 | 24 |  | 0
15 | KNR 2-25 0408/03 | Nawierzchnie z płyt żelbetowych pełnych (płyty o powierzchni do 3 m2) - budowa | m2 | 27 |  | 0
16 | KNR 2-01 0206/05 | Roboty ziemne wykonywane koparkami podsiębiernymi o poj. łyżki 0.60 m3 w gruncie kat. IV z transportem urobku samochodami samowyładowczymi na odległość do 1 km | m3 | 225 |  | 0
17 | KNNR 6 0107/02 | Wyrównanie istniejącej podbudowy mieszanką łamaną zagęszczanyą mechanicznie o gr. ponad 10 cm | m3 | 22.5 |  | 0
18 | KNR 2-31 1401/06 | Naprawy dróg gruntowych wykonywane mechanicznie - profilowanie | m2 | 150 |  | 0
Razem wartość kosztorysu netto : | [5 empty] | 0
Podatek VAT 23% : | [5 empty] | 0
Razem wartość kosztorysu brutto : | [5 empty] | 0