## Kosztorys uproszczony
KOSZTORYS OFERTOWY
Nr poz. | Podstawa | Opis robót | Jm | Ilość | Cena | Wartość
1 | 2 | 3 | 4 | 5 | 6 | 7
Naprawa szlaków zrywkowych L. Wojtkówka oddz. 113a
1 | KNR 2-01 0217/06 | Wykopy oraz przekopy wykonywane koparkami podsiębiernymi 0.40 m3 na odkład w gruncie kat. III ( wykop pod przepust ) | m3 | 72 |  | 0
2 | KNR 2-33 0103/01 | Rozebranie sączka | m3 | 18 |  | 0
3 | KNR 2-31 0605/01 | Przepusty rurowe pod zjazdami - ława fundamentowa żwirowa | m3 | 6 |  | 0
4 | KNNR 4 1308/08 | Kanały z rur PP, HDPE SN8 o śr. wewn. 800 mm | m | 30 |  | 0
5 | KNR 2-28 0501/09 | Obsypka rurociągu kruszywem dowiezionym | m3 | 29.69 |  | 0
6 | KNNR 10 0301/08 | Konstrukcje drewniane z drewna okrągłego, wykonanie umocnień wlotu i wylotu z przepustu - drewno odpadowe pozyskane na miejscu | m3 drew. | 7.995 |  | 0
7 | KNR 2-01 0228/03 | Mechaniczne profilowanie powierzchni szlaku ze ścięciem nierówności do 30cm, usunięcie nadmiaru gruntu poza strefę robót | m3 | 960 |  | 0
8 | KNR 2-01 0217/06 | Mechaniczne wykonanie rowów odpływowych, (odwodnienie korpusu szlaku) urobek na odkład poza strefę robót z rozplantowaniem urobku | m3 | 80 |  | 0
Razem wartość kosztorysu netto : | [5 empty] | 0
Podatek VAT 23% : | [5 empty] | 0
Razem wartość kosztorysu brutto : | [5 empty] | 0