## Arkusz1
Dane adresowe firmy składającej ofertę
L.P. | Przedmiot zamówienia | J.m. | ilość | Cena jednostkowa netto | Wartość netto | Stawka VAT | Wartość VAT | Wartość brutto | Nazwa, producent i nr katalogowy oferowanego produktu
Część 1
1 | Moduł zasilacza AD/DC Maksymalny prąd wyjściowy 6.5 A Prąd wyjściowy (maks.) – zaokrąglony 6.5 A Wym. (D x S x W) 170 x 100 x 40 mm Napięcie wejściowe (maks.) 264 V/AC Napięcie wejściowe (min.) 85 V/AC Minimalne napięcie wyjściowe 24 V/DC Maksymalne napięcie wyjściowe 24 V/DC Moc maksymalna 156 W Ilość wejść 1 x Ilość wyjść 1 x Moc 156 W Wejścia 1 Rodzaj zasilacza Taktowany Rodzaj produktu Moduł zasilacza AD/DC, zamknięty LRS-150-24 lub równoważny | Szt. | 7 |  | 0 |  | 0 | 0
2 | Serwo Napięcie zasilania: od 4,8 V do 6,0 V Zakres ruchu: od 0 ° do 270 ° Typ: cyfrowe Serwo posiada aluminiowe tryby i łożyska kulkowe Sygnał sterujący: do 1520 μs / 333 Hz Wymiary: 40,7 x 20,5 x 39,5 mm Masa: 60 g Parametry dla 4,8 V: Moment: 16,5 kg*cm (1,61 Nm) Prędkość: 0,18 s/60° Parametry dla 6,0 V: Moment: 20,0 kg*cm (1,96 Nm) Prędkość: 0,16 s/60° W komplecie zestaw orczyków, podkładek i wkrętów. lub równoważne | Szt. | 120 |  | 0 |  | 0 | 0
3 | Kompresor do aerografu Wydajność (l/min): 25 Maksymalne ciśnienie (bar): 4,0 Napięcie zasilania (V): 230 Moc silnika (W) : 140 Głośność dB(A): 47 - 49 Waga (kg): 3,5 - 3,6 Wyjście: gwint zewnętrzny 1/4" Ciśnienie max 4 atm.- posiada reduktor z płynna regulacja 0 do 4 atm. Posiada wbudowany ciśnieniowy włącznik, który wyłącza silnik przy 4atm i włącza go ponownie przy 2-2,5atm. lub równoważny | Szt. | 10 |  | 0 |  | 0 | 0
| Razem |  |  |  | 0 |  |  | 0
Przywołanie nazwy produktu, nazwy producenta, numeru katalogowego jest doprecyzowaniem opisu przedmiotu zamówienia. Zamawiający dopuszcza zaoferowanie towarów równoważnych. Zaproponowane przez Wykonawców w ofercie produkty równoważne muszą posiadać parametry jakościowe, techniczne i fizykochemiczne (skład surowcowy, skład chemiczny, przeznaczenie i konsystencję), oraz wielkość opakowania i jego rodzaj, nie gorsze niż produkty wyszczególnione przez Zamawiającego w opisie przedmiotu zamówienia.
…………………………………………………….
(podpis Wykonawcy lub upoważnionego przedstawiciela)