## Arkusz1
Załącznik do postępowania przetargowego na zakup materiałów elektrycznych eksploatacyjno-remontowych i dla Jednostek Uczelni na rok 2023
L.p. | Przedmiot zamówienia | Producent | Model, typ | J. m. | Ilość | Cena jednostkowa netto | Wartość netto | Podatek VAT |  | Wartość brutto
[8 empty] | Stawka | Wartość
1 | 2 | 3 | 4 | 5 | 6 | 7 | 8 | 9 | 10 | 11
1 | złączki przewodów konektorowe "żeńskie" Cu (opak. 100 szt ) |  |  | op. | 2
2 | złączki przewodów konektorowe "męskie" Cu (opak. 100 szt ) |  |  | op | 2
3 | końcówki przewodów (bez osłon pcv) 1,0 mm2 Cu (opak. 100 szt) |  |  | op | 2
4 | końcówki przewodów (bez osłon pcv) 1,5 mm2 Cu (opak. 100 szt) |  |  | op | 2
5 | końcówki przewodów (bez osłon pcv) 2,5 mm2 Cu (opak. 100 szt) |  |  | op | 2
6 | końcówki przewodów (bez osłon pcv) Cu 4,0 mm2 Cu (opak. 100 szt) |  |  | op | 2
7 | końcówki przewodów (bez osłon pcv) 6,0 mm2 Cu (opak. 100 szt) |  |  | op | 2
8 | końcówki przewodów (bez osłon pcv) 10 mm2 Cu (opak. 100 szt) |  |  | op | 2
9 | końcówki przewodów (z osłoną pcv) Cu 1,0 mm2 (opak. 100 szt) |  |  | op | 2
10 | końcówki przewodów (z osłoną pcv) Cu 1,5 mm2 (opak. 100 szt) |  |  | op | 5
11 | końcówki przewodów (z osłoną pcv) Cu 2,5 mm2 (opak. 100 szt) |  |  | op | 6
12 | końcówki przewodów (z osłoną pcv) Cu 4,0 mm2 (opak. 100 szt) |  |  | op | 3
13 | końcówki przewodów (z osłoną pcv) Cu 6,0 mm2 (opak. 100 szt) |  |  | op | 2
14 | końcówki przewodów (z osłoną pcv) Cu 10 mm2 (opak. 100 szt) |  |  | op | 2
15 | szybkozłączka instalacyjna, obudowa przeźroczysta-biała, 2-torowa 2 x (0,5-2,5 mm2) 450V, prąd znamionowy nie mniejszy niż 24A (op.100 szt.) |  |  | op | 3
16 | szybkozłączka instalacyjna, obudowa przeźroczysta-pomarańczowa, 3-torowa 3 x (0,5-2,5 mm2) 450V, prąd znamionowy nie mniejszy niż 24A (op. 100 szt.) |  |  | op | 3
17 | szybkozłączka instalacyjna, obudowa przeźroczysta-czerwona, 4-torowa 4 x (0,5-2,5 mm2) 450V, prąd znamionowy nie mniejszy niż 24A (op. 100 szt.) |  |  | op | 2
18 | szybkozłączka instalacyjna, obudowa przeźroczysta-żółta, 5-torowa 5 x (0,5-2,5 mm2) 450V, prąd znamionowy nie mniejszy niż 24A (op. 100 szt.) |  |  | op | 2
19 | złączka instalacyjna zamykana z dźwigniami, przeźroczysta obudowa 2-torowa 2 x (0,2-4 mm2) 450V, prąd znamionowy nie mniejszy niż 32A, dostępne otwory pomiarowe, praca w temperaturze dopuszczalnej długotrwale nie mniejszej niż 100 °C, |  |  | szt | 10
20 | złączka instalacyjna zamykana z dźwigniami, przeźroczysta obudowa 3-torowa 3 x (0,2-4 mm2) 450V, prąd znamionowy nie mniejszy niż 32A, dostępne otwory pomiarowe, praca w temperaturze dopuszczalnej długotrwale nie mniejszej niż 100 °C, |  |  | szt | 5
21 | złączka instalacyjna zamykana z dźwigniami, przeźroczysta obudowa 5-torowa 5 x (0,2-4 mm2) 450V, prąd znamionowy nie mniejszy niż 32A, dostępne otwory pomiarowe, praca w temperaturze dopuszczalnej długotrwale nie mniejszej niż 100 °C, |  |  | szt | 5
22 | złączka instalacyjna zamykana z dźwigniami, przeźroczysta obudowa , przelotowa 2 x (0,2-4 mm2) 450V, prąd znamionowy nie mniejszy niż 32A, dostępne otwory pomiarowe, praca w temperaturze dopuszczalnej długotrwale nie mniejszej niż 100 °C, |  |  | szt | 10
23 | szybkozłączka instalacyjna, obudowa przeźroczysta-biała, 8-torowa 8 x (0,5-2,5 mm2) 450V, prąd znamionowy nie mniejszy niż 24A |  |  | szt | 10
24 | moduł łącznika oświetlenia p/t jednobiedunowy 10AX, 250V , szybkozłączka; mocowanie do puszki za pomocą wkrętów oraz klamer bocznych metalowych - kolor biały |  |  | szt | 20
25 | moduł łącznika oświetlenia p/t świecznikowy 10AX, 250V , szybkozłączka; mocowanie do puszki za pomocą wkrętów oraz klamer bocznych metalowych - kolor biały |  |  | szt | 5
26 | moduł łącznika oświetlenia p/t krzyżowy z piktogramem 10A, 250V , zaciski śrubowe; mocowanie do puszki za pomocą wkrętów oraz klamer bocznych metalowych - kolor biały |  |  | szt | 5
27 | moduł łącznika oświetlenia p/t schodowy z piktogramem 10A, 250V , szybkozłączka; mocowanie do puszki za pomocą wkrętów oraz klamer bocznych metalowych - kolor biały |  |  | szt | 10
28 | moduł gniazda elektrycznego p/t pojedynczego 16A/250V z uziemieniem (kołek ochronny chromowany, niklowany) , zaciski śrubowe; mocowanie do puszki za pomocą wkrętów oraz klamer bocznych metalowych - kolor biały |  |  | szt | 10
29 | moduł gniazda elektrycznego p/t podwójnego 16A/250V z uziemieniem (kołek ochronny chromowany, niklowany) , zaciski śrubowe; mocowanie do puszki za pomocą wkrętów oraz klamer bocznych metalowych - kolor biały |  |  | szt | 10
30 | moduł gniazda elektrycznego p/t pojedynczego 16A/250V z uziemieniem i kluczem uprawniającym (kołek ochronny chromowany, niklowany) , zaciski śrubowe; mocowanie do puszki za pomocą wkrętów oraz klamer bocznych metalowych - kolor czerwony |  |  | szt | 10
31 | moduł gniazda elektrycznego p/t pojedynczego bryzgoszczelnego IP44 16A/250V z uziemieniem (kołek ochronny chromowany, niklowany) , zaciski śrubowe; mocowanie do puszki za pomocą wkrętów oraz klamer bocznych metalowych - kolor biały, klapka biała |  |  | szt | 10
32 | moduł ściemniacza LED p/t 10-250V, obciążenie LED min. 100W, obciążenie żarowe od 10- min.250W, zaciski gwintowe; mocowanie do puszki za pomocą wkrętów oraz klamer bocznych metalowych - kolor biały |  |  | szt | 5
33 | moduł łącznika rolet p/t z piktogramami 10A, 250V , zaciski śrubowe; mocowanie do puszki za pomocą wkrętów oraz klamer bocznych metalowych - kolor biały |  |  | szt | 5
34 | moduł gniazda antenowego p/t RTV-SAT (końcowe) |  |  | szt | 2
35 | licznik energii elektrycznej cyfrowy 1-fazowy; IP20 na szynę DIN; pomiar bezpośredni; obudowa 1-modułowa; Imax=50A; dodatkowe wyjście impulsowe; możliwość plombowania |  |  | szt | 1
36 | licznik energii elektrycznej cyfrowy 3-fazowy; IP20 na szynę DIN; pomiar bezpośredni; Imax=100A; dodatkowe wyjście impulsowe; możliwość plombowania |  |  | szt | 1
37 | uszczelka ramki bryzgoszczelnej do gniazd wtykowych i wyłaczników IP44 |  |  | szt | 10
38 | ramka do osprzętu p/t jednokrotna |  |  | szt | 15
39 | ramka do osprzętu p/t jednokrotna bryzgoszczelna |  |  | szt | 5
40 | ramka do osprzętu p/t dwukrotna |  |  | szt | 10
41 | ramka do osprzętu p/t trzykrotna |  |  | szt | 8
42 | ramka do osprzętu p/t czterokrotna |  |  | szt | 5
43 | ramka do osprzętu p/t pięciokrotna |  |  | szt | 5
44 | moduł gniazda komputerowego: RJ45 kat.5e + telefoniczne RJ11 |  |  | szt | 1
45 | wkład gniazda komputerowego RJ45 kat. 5e UTP j.w. |  |  | szt | 5
46 | wkład gniazda komputerowego RJ11 j.w. |  |  | szt | 5
47 | wkład gniazda komputerowego RJ45 kat. 6 UTP j.w. |  |  | szt | 4
48 | moduł gniazda DATA 16A/230V IP 20 |  |  | szt | 4
49 | klucz do gniazda DATA 230V |  |  | szt | 2
50 | moduł gniazda p/t HDMI IP 20 |  |  | szt | 2
51 | gniazdo elektryczne n/t podwójne GN 2 x 2P+Z IP54 16A/250V |  |  | szt | 4
52 | gniazdo elektryczne n/t podwójne GN 2 x 2P+Z IP44 16A/250V |  |  | szt | 4
53 | gniazdo elektryczne n/t GN 2P+Z IP44 16A/250V |  |  | szt | 5
54 | gniazdo przedłużacza 2p+Z 230V wiszące pojedyncze IP20 |  |  | szt | 5
55 | gniazdo elektryczne n/t GN 2P+Z IP44 16A/250V na szynę TS35 |  |  | szt | 2
56 | rozdzielnica natynkowa IP54 z gniazdami 400V/230V: gniazdo 5P 16A/400V - szt. 1; gniazdo 230V 2P+Z -szt. 2; zabezpieczenie nadprądowe 1P B16A; zabezpieczenie nadprądowe 3P C16A; 1 x M25 dławnica kablowa; 1 x zaślepka M25 |  |  | szt | 1
57 | gniazdo natynkowe 32A/400V (3P+Z+N) IP 44 (dławica zsamozaciskowa) |  |  | szt | 5
58 | gniazdo natynkowe 16A/400V (3P+Z+N) IP 44 (dławica zsamozaciskowa) |  |  | szt | 10
59 | wtyczka do przedłużacza 32A/400V (3P+Z+N) IP 44 (dławica zsamozaciskowa) |  |  | szt | 1
60 | wtyczka do przedłużacza 16A/400V (3P+Z+N) IP 44 (dławica zsamozaciskowa) |  |  | szt | 2
61 | wtyczka elektryczna 250V/16A UNI-SCHUCKO 2P+Z kątowa biała |  |  | szt | 10
62 | wtyczka elektryczna gumowa 250V/16A UNI-SCHUCKO 2P+Z (z otworem na palec do wyciągania) |  |  | szt | 3
63 | gniazdo elektryczne gumowe 250V/16A UNI-SCHUCKO 2P+Z (z otworem na palec do wyciągania) |  |  | szt | 4
64 | panel LED SMD do sufitów podwieszanych 600x600 mm, 4000K, moc max. 36W strumień świetlny min 4300lm, współczynnik olśnienia UGR<19 ramka srebrna metalowa, IP20, współczynnik oddania barw: >80, żywotność: > 28000h, możliwość montażu w stelażach kratowych sufitów podwieszanych, kąt rozsyłu światła 110-115 stopni |  |  | szt | 2
65 | panel LED SMD do montażu natynkowego w komplecie z ramką 600x600 mm, 4000K, moc max. 36W, strumień świetlny min. 4300lm, ramka srebrna metalowa, IP20, współczynnik oddania barw: >80, żywotność: > 28000h, współczynnik olśnienia UGR<19 możliwość montażu w stelażach kratowych sufitów podwieszanych, kąt rozsyłu światła 110-115 stopni |  |  | szt | 1
66 | panel LED SMD do montażu natynkowego w komplecie z ramką 1200x600 mm, 4000K, moc max. 36W, strumień świetlny min. 4300lm, ramka srebrna metalowa, IP20, współczynnik oddania barw: >80, żywotność: > 28000h, współczynnik olśnienia UGR<19 możliwość montażu w stelażach kratowych sufitów podwieszanych, kąt rozsyłu światła 110-115 stopni |  |  | szt | 1
67 | oprawa hermetyczna n/t IP65 LED , źródłą LED 2x9W ze źródłami światła 2xLED TUBE 600mm w komplecie; 4000K / 1600 lm; klamry mocujące klosz do korpusu wykonane z poliwęglanu lub metalowe; klosz z przezroczystego poliwęglanu; korpus z tworzywa ABS lub PC, szary; trwałość: min. 30000 godzin; temperatura pracy: max -20°C ÷ min. +35°C; klasyfikacja wytrzymałości mechanicznej IK10 |  |  | szt | 2
68 | oprawa hermetyczna n/t IP65 LED , źródłą LED 2x9W ze źródłami światła 2xLED TUBE 600mm w komplecie; 4000K / 1600 lm; klamry mocujące klosz do korpusu wykonane z poliwęglanu lub metalowe; klosz z przezroczystego poliwęglanu; korpus z tworzywa ABS lub PC, szary; trwałość: min. 30000 godzin; temperatura pracy: max -20°C ÷ min. +35°C; klasyfikacja wytrzymałości mechanicznej IK10 ; moduł awaryjny 2h, wymagany certyfikat CNBOP |  |  | szt | 1
69 | oprawa hermetyczna n/t IP65 LED max. moc ok.30W ze źródłami światła 2xLED TUBE 1200mm w komplecie; 4000K / 3200 lm; klamry mocujące klosz do korpusu wykonane z poliwęglanu lub metalowe; klosz z przezroczystego poliwęglanu; korpus z tworzywa ABS lub PC, szary; trwałość: min. 30000 godzin; temperatura pracy: max -20°C ÷ min. +35°C, klasyfikacja wytrzymałości mechanicznej IK10 |  |  | szt | 2
70 | oprawa ewakuacyjna kierunkowa LED dwustronna natynkowa (sufit); obudowa z białego lub szarego poliwęglan; szyba z plexi; 2W LED; czas podtrzymania 3h; akumulator Ni-Cd; IP40; odległość rozpoznawania min. 30m; sieciowo-awaryjna (na jasno); autotest; Dioda LED sygnalizująca obecność napięcia i ładowanie akumulatora; certyfikowana. |  |  | szt | 2
71 | oprawa ewakuacyjna kierunkowa LED dwustronna natynkowa (ściana); obudowa z białego lub szarego poliwęglan; szyba z plexi; 2W LED; czas podtrzymania 3h; akumulator Ni-Cd ; IP40; odległość rozpoznawania min. 30m; sieciowo-awaryjna (na jasno); autotest; Dioda LED sygnalizująca obecność napięcia i ładowanie akumulatora; certyfikowana. |  |  | szt | 2
72 | oprawa awaryjna n/t LED 3W/1h, IP40, liczba źródeł światła - szt.1, optyka korytarzowa, wymiar: 12x12 cm +/- 0,5 cm (LVNC LOVATO N ECO LED 3W 315lm (optyka do korytarzy) oprawa awaryjna n/t 1h jednozadaniowa biała LVNC/3W/E/1/SE/X/WH) |  |  | szt | 2
73 | oprawa zewnętrzna naścienna LED 20W IP 65, min. 1400lm, 4000K z czujnikiem zmierzchu i ruchu (naświetlacz) |  |  | szt | 1
74 | plafon LED max 25W z mikrofalowym czujnikiem ruchu IP 44, min 1900lm, 4000K, trwałość źródła światła min. 25.000h, średnica 39-40 cm |  |  | szt | 2
75 | plafon LED ściemnialny ze zdalnym sterowaniem (pilot) max 16W z IP 20, min 1200lm, 3000-6500K średnica 32-36 cm (Rabalux - LED Plafon ściemnialny z pilotem LED/16W/230V) |  |  | szt | 2
76 | plafon LED SMD max 13W, min 860 lm, IP 20, 4000 K, kąt widzenia czujnika 360 stopni, czujnik ruchu na podczerwień PIR |  |  | szt | 90
77 | plafon 1x E27 , średnica 25-27cm, IP20, ramka metalowa, klosz biały |  |  | szt | 2
78 | oprawa oświetleniowa hermetyczna IP65 do świetlówek 1x LED T8 120mm, klosz przezroczysty (np.polistyren) bez źródła światła ) |  |  | szt | 1
79 | oprawa oświetleniowa hermetyczna IP65 do świetlówek 2x LED T8 120mm, klosz przezroczysty (np.polistyren) bez źródła światła ) |  |  | szt | 2
80 | moduł elektroniczny do świetlówek PC 1/2x26-42 |  |  | szt | 2
81 | akumulator NiCd HT 4000mAh/6V, wymiary: max 36x306mm |  |  | szt | 1
82 | moduł awaryjny do lamp wyładowczych 6-36W, 2h, NiCd 3,6V, min 2,5Ah z autotestem (w komplecie z akumulatorem) |  |  | szt | 1
83 | akumulator do modułu awaryjnego NiCd 4,8V 4000mAh |  |  | szt | 2
84 | moduł awaryjny do lamp wyładowczych 6-58W, 2h, NiCd 4,8V, min 2,5 Ah z autotestem (w komplecie z akumulatorem) |  |  | szt | 1
85 | akumulator do modułu awaryjnego NiCd 3,6V 4000mAh |  |  | szt | 2
86 | moduł elektroniczny do opraw oświetleniowych ze źródłem światla 4-pinowym 4-80W, 3h, 6V, min. 4000mAh z autotestem (w komplecie z akumulatorem) |  |  | szt | 2
87 | żarówka LED ok. 2W/min. 180lm/3000K GU10 230V |  |  | szt | 20
88 | lampa sodowa 70W, 2000K, min 6600lm, bańka cylindryczna przezroczysta o średnicy max 32mm, E27 |  |  | szt | 2
89 | żarówka halogenowa 15V/150W, GZ 6,35 , trwałość min. 50h, długość max 42mm |  |  | szt | 2
90 | naświetlacz LED SMD 30W IP 44 z czujnikiem zmierzchu i ruchu , 4000-5000K, min. 2400lm, trwałość min. 30000h, obudowa aliminium, szyba mleczna, zasięg min 12m, |  |  | szt | 1
91 | naświetlacz LED 20W IP65 kolor szary 4000K szyba hartowana |  |  | szt | 1
92 | żarówka LED ok. 3W GU 5,3 12V 4000K, kąt świecenia 36 stopni, min. 230lm, żywotność min. 15.000h |  |  | szt | 3
93 | żarówka halogenkowa 20W GU 5,3 12V |  |  | szt | 3
94 | statecznik elektromagnetyczny do oprawy oświetleniowej 2x36W, klasa efektywności energetycznej A |  |  | szt | 2
95 | statecznik elektromagnetyczny do oprawy oświetleniowej 4x18W klasa efektywności energetycznej A |  |  | szt | 3
96 | układ zapłonowy elektroniczny EVG do opraw 2x36W, klasa efektywności energetycznej A2 |  |  | szt | 3
97 | kondensator do opraw oświetleniowych 2x36W |  |  | szt | 10
98 | układ zapłonowy elektroniczny EVG do opraw 4x18W, klasa efektywności energetycznej A2 |  |  | szt | 3
99 | zapłonnik do opraw świetlówkowych 4-22W |  |  | szt | 10
100 | zapłonnik do opraw świetlówkowych 22-65W |  |  | szt | 20
101 | zapłonnik do opraw świetlówkowych 4-80W |  |  | szt | 20
102 | oprawka do świetlówek T8, T12 G13 |  |  | szt | 15
103 | oprawka do zapłonników wykonana z poliwęglanu, styki z fosforobrązu lub miedziane, zaciski śrubowe - |  |  | szt | 10
104 | żarówka LED 230V 7W/E27/827, min. 805lm, trwałość min. 15.000, bańka przezroczysta, technologia "prętów LED" |  |  | szt | 10
105 | żarówka LED 230V 5-5,5W/E27 /827 min. 470lm, trwałość min. 10.000, bańka nieprzezroczysta |  |  | szt | 20
106 | żarówka LED 230V 12-13W/E27 2700K, min. 1520lm, znam.liczba włączeń nie mniejsza niż 100.000, bańka nieprzezroczysta |  |  | szt | 10
107 | żarówka LED 230V 8,5-9W/E27/827 min. 805lm, trwałość min. 10.000, bańka nieprzezroczysta |  |  | szt | 10
108 | żarówka LED 230V max 18W/E27/4000K , min. 2000lm, bańka nieprzezroczysta |  |  | szt | 4
109 | żarówka LED 230V max 14W/E27/4000K , min. 1500lm, bańka nieprzezroczysta |  |  | szt | 4
110 | żarówka świecowa LED 230V max 5,7W/E14/ 2700 K min. 470lm, trwałość min. 10.000, bańka nieprzezroczysta |  |  | szt | 5
111 | żarówka LED 230V o kształcie kuli G95 (średnica max. 95mm, wysokość max. 129mm), max 15W/E27 2700K, min. 1520lm, znam.liczba włączeń nie mniejsza niż 50.000, kąt rozsyłu 200-210 stopni, trwałość nie mniejsza niż 15000h |  |  | szt | 3
112 | żarówka LED 12V G4, ok. 1,1-1,3W/min100lm, 2700-3000K |  |  | szt | 5
113 | automat zmierzchowy na szynę DIN 16A/250V (3 moduły), max moc załaczania dla żarówek-2kW, max moc załączania dla świetlówek liniowych nieskompensowanych-1kVA, 2 zakresy : 5-100lux, 50-2000lux , przełącznik trybów pracy: praca aautomatyczna,stałe wyłączenie, stałe włączenie, czujka zewnętrzna w obudowie (fotokomórka) IP54, temp.pracy: -10- +50 stopni C, zasilanie rezerwowe min. 2,5 roku, cykl pracy tygodniowy, wskażnik stanu pracy LED |  |  | szt | 1
114 | wyłącznik podświetlany czerwony LED 230V/15A 25mmx31mm do listwy zasilającej https://allegro.pl/oferta/wylacznik-czerwony-z-dioda-do-listwy-przedluzacza- |  |  | szt | 4
115 | świetlówka LED TUBE G13 1200mm, max 15W, 4000 K, minimum 1600lm, wskaźnik oddawania barw nie mniejszy niż 80, trwałość nominalna: nie mniejsza niż 30 000h, znamionowy kąt rozsyłu światła nie mniejszy niż240° |  |  | szt | 3
116 | świetlówka LED TUBE G13 600mm, max 8W, 4000 K, minimum 800lm, wskaźnik oddawania barw nie mniejszy niż 80, trwałość nominalna: nie mniejsza niż 30 000h, znamionowy kąt rozsyłu światła nie mniejszy niż240° |  |  | szt | 3
117 | świetlówka T5 14W/840 G5, 550mm/max 17mm (długość/średnica), żywotność min 24000h, min 1200lm |  |  | szt | 20
118 | świetlówka T5 28W/840 G5, 1150mm/max 17mm (długość/średnica), żywotność min 24000h, min 2620lm |  |  | szt | 20
119 | świetlówka T5 35W/840 G5, 1450mm/max 17mm (długość/średnica), żywotność min 24000h, min 3320lm |  |  | szt | 5
120 | świetlówka T5 49W/840 G5, 1450mm/max 17mm (długość/średnica), żywotność min 30000h, min 4370lm |  |  | szt | 10
121 | świetlówka T5 54W/840 G5, 1450mm/max 17mm (długość/średnica), żywotność min 30000h, min 5000lm |  |  | szt | 10
122 | świetlówka T8 58W/840 G13, 1500mm/max 28mm (długość/średnica), żywotność min 20000h, min 5200lm |  |  | szt | 25
123 | świetlówka T8 36W/840 G13, 1200mm/max 28mm (długość/średnica), żywotność min 20000h, min 3350lm |  |  | szt | 25
124 | świetlówka T8 18W/840 G13, 590mm/max 28mm (długość/średnica), żywotność min 20000h, min 1350lm |  |  | szt | 25
125 | świetlówka T5 13W/840 G5, 550mm/max 17mm (długość/średnica), żywotność min 24000h, min 1200lm |  |  | szt | 10
126 | świetlówka T5 8W/840 G5, 290mm/max 16mm (długość/średnica), żywotność min 10000h, min 400lm |  |  | szt | 5
127 | żarnik lamp halogenowych 150 W 118 mm bańka przezroczysta |  |  | szt | 5
128 | żarnik lamp halogenowych 150 W 78 mm bańka przezroczysta |  |  | szt | 3
129 | świetlówka pinowa 2-PIN G23 ; barwa 4000K , 11 W , min 900lm, żywotność min. 10000h |  |  | szt | 5
130 | świetlówka 32W/840 4-PIN GX24q-3, minimum 2400lm, 4000K, żywotność min. 20000h |  |  | szt | 5
131 | świetlówka 42W/840 4-PIN GX24q-4, minimum 3200lm, 4000K, żywotność min. 20000h |  |  | szt | 3
132 | świetlówka 55W/840 4-PIN 2G11, minimum 4800lm, 4000K, żywotność min. 20000h |  |  | szt | 2
133 | lampa metalohalogenkowa 400W, E40 , min. 34000lm, Ra=0d 92 do 94, 5200-5500K, długość max. 295 mm |  |  | szt | 2
134 | lampa sodowa E27 70W /2000K/min. 5900lm, Ra=20-30, żywotność min. 8000h bańka owalna opalizowana |  |  | szt | 5
135 | układ zapłonowy do lamp wyładowczych 35-600W 220-240V, max czas zaplonu 1200sek., wymiary max 64x41x30mm |  |  | szt | 2
136 | układ zapłonowy electronic ballast 2x18-42 TCS 220-240V |  |  | szt | 2
137 | akumulator 3,6V Ni-Cd HT 2500 mAh do opraw oświetleniowych awaryjnych |  |  | szt | 2
138 | oprawka ceramiczna żarówki E-14 |  |  | szt | 3
139 | oprawka ceramiczna żarówki E-27 |  |  | szt | 2
140 | wyłącznik różnicowo-prądowy 2P 40A 30mA typ A |  |  | szt | 1
141 | wyłącznik różnicowo-prądowy 2P 40A 30mA typ AC |  |  | szt | 2
142 | wyłącznik różnicowo-prądowy z członem nadprądowym 2P B10A 30mA typ A |  |  | szt | 2
143 | wyłącznik różnicowo-prądowy z członem nadprądowym 2P B16A 30mA typ A |  |  | szt | 1
144 | wyłącznik różnicowo-prądowy z członem nadprądowym 2P B16A 30mA typ AC |  |  | szt | 2
145 | wyłącznik różnicowo-prądowy z członem nadprądowym 2P C10A 30mA typ A |  |  | szt | 2
146 | wyłącznik różnicowo-prądowy z członem nadprądowym 2P C10A 30mA typ AC |  |  | szt | 1
147 | wyłącznik różnicowo-prądowy z członem nadprądowym 2P C16A 30mA typ AC |  |  | szt | 2
148 | wyłącznik różnicowo-prądowy z członem nadprądowym 2P C16A 30mA typ A |  |  | szt | 1
149 | wyłącznik różnicowo-prądowy z członem nadprądowym 2P 16A 10mA typ AC |  |  | szt | 1
150 | wyłącznik różnicowo-prądowy 4P 40A 30mA typ A |  |  | szt | 2
151 | wyłącznik różnicowo-prądowy 4P 63A 30mA typ A |  |  | szt | 3
152 | wyłącznik różnicowo-prądowy 4P 40A 30mA typ AC |  |  | szt | 1
153 | wyłącznik różnicowo-prądowy 4P 63A 30mA typ AC |  |  | szt | 1
154 | wyłącznik nadmiarowo-prądowy 1P B6A |  |  | szt | 5
155 | wyłącznik nadmiarowo-prądowy 1P B10A |  |  | szt | 4
156 | wyłącznik nadmiarowo-prądowy 1P B16A |  |  | szt | 5
157 | wyłącznik nadmiarowo-prądowy 1P B20A |  |  | szt | 2
158 | wyłącznik nadmiarowo-prądowy 1P C0,5A |  |  | szt | 1
159 | wyłącznik nadmiarowo-prądowy 1P C1A |  |  | szt | 1
160 | wyłącznik nadmiarowo-prądowy 1P C2A |  |  | szt | 3
161 | wyłącznik nadmiarowo-prądowy 1P C4A |  |  | szt | 1
162 | wyłącznik nadmiarowo-prądowy 1P C6A |  |  | szt | 2
163 | wyłącznik nadmiarowo-prądowy 1P C10A |  |  | szt | 2
164 | wyłącznik nadmiarowo-prądowy 1P C16A |  |  | szt | 4
165 | wyłącznik nadmiarowo-prądowy 1P C20A |  |  | szt | 4
166 | wyłącznik nadmiarowo-prądowy 3P B10A |  |  | szt | 2
167 | wyłącznik nadmiarowo-prądowy 3P B16A |  |  | szt | 1
168 | wyłącznik nadmiarowo-prądowy 3P B20A |  |  | szt | 2
169 | wyłącznik nadmiarowo-prądowy 3P B25A |  |  | szt | 2
170 | wyłącznik nadmiarowo-prądowy 3P C6A |  |  | szt | 2
171 | wyłącznik nadmiarowo-prądowy 3P C16A |  |  | szt | 3
172 | wyłącznik nadmiarowo-prądowy 3P C20A |  |  | szt | 1
173 | wyłącznik nadmiarowo-prądowy 3P C25A |  |  | szt | 2
174 | wyłącznik nadmiarowo-prądowy 3P C32A |  |  | szt | 2
175 | wyłącznik nadmiarowo-prądowy 3P C40A |  |  | szt | 1
176 | wyłącznik nadmiarowo-prądowy 3P C50A |  |  | szt | 2
177 | wyłącznik nadmiarowo-prądowy 3P C80A |  |  | szt | 1
178 | łącznik przyciskowy modułowy bistabilny 1Z 16A/250V na szynę DIN |  |  | szt | 2
179 | łącznik przyciskowy modułowy bistabilny podświetlany 16A na szynę DIN |  |  | szt | 1
180 | wyłącznik impulsowy 230V/2Z/16A , U ster.= 110V DC, 230V AC, min.ilość cykli 500.000 |  |  | szt | 1
181 | rozłącznik bezpiecznikowy In=63A, 3P, montaż na TH 35, wkładka topikowa DO2 od 2A do 63A , wytrzymałość mechaniczna min. 8500 cykli |  |  | szt | 1
182 | rozłącznik bezpiecznikowy In=63A, 1P, montaż na TH 35, wkładka topikowa DO2 od 2A do 63A, wytrzymałość mechaniczna min. 8500 cykli |  |  | szt | 2
183 | rozłącznik bezpiecznikowy In=63A, 4P (3P+N), montaż na TH 35, wkładka topikowa DO2 od 2A do 63A, wytrzymałość mechaniczna min. 8500 cykli |  |  | szt | 1
184 | rozłącznik bezpiecznikowy modułowy 3P+N 125A/690V, montaż na TH 35, wkładka topikowa 22x58mm, wytrzymałość min. 5000 cykli, temp. Pracy od -5 C do min. 40 C |  |  | szt | 1
185 | rozłącznik izolacyjny modułowy 1P 25A, napięcie izolacji nie mniejsze niż 440V |  |  | szt | 3
186 | rozłącznik izolacyjny modułowy 1P 40A, napięcie izolacji nie mniejsze niż 440V |  |  | szt | 1
187 | rozłącznik izolacyjny modułowy 3P 40A, napięcie izolacji nie mniejsze niż 440V |  |  | szt | 1
188 | rozłącznik izolacyjny modułowy 3P 80A, napięcie izolacji nie mniejsze niż 440V |  |  | szt | 1
189 | rozłącznik izolacyjny modułowy 4P 63A, napięcie izolacji nie mniejsze niż 440V |  |  | szt | 3
190 | rozłącznik izolacyjny modułowy 4P 125A, napięcie izolacji nie mniejsze niż 440V |  |  | szt | 1
191 | wyłącznik mocy 3P 250A, zwolnienie termomagnetyczne, styki pomocnicze dla sygnalizacji stanu wyłącznika / rozłącznika oraz sygnalizacji wyzwolenia, zakres regulacji bezzwłoczne uwolnienie zwarcia 1500 - 2500A, zakres ustawienia ochrony przeciążeniowej 200 - 250A |  |  | szt | 1
192 | siłownik ze sprężyną 24V 30NM/6m2 analogowy, tolerancja pozycjonowania ±5% , IP54, trwałość min. 60 000 przestawień do pozycji bezpiecznej, automatyczne dostosowywanie czasu ruchu, zakresu pracy oraz napięcia pomiarowego U zakresu pracy oraz napięcia pomiarowego U, ręczne uruchamianie funkcji dostosowywania przy użyciu przycisku |  |  | szt | 1
193 | wentylator osiowy ścienny fi 150mm ; łożyska kulkowe, wyłącznik czasowy, klapa zwrotna, mocowanie silnika antywibracyjne, IP45, min.170m3/h, biały |  |  | szt | 1
194 | wentylator osiowy ścienny fi 125mm ; łożyska ślizgowe, wyłącznik czasowy, higrosatat, IP45, min. 170m3/h, biały |  |  | szt | 1
195 | lampka sygnalizacyjna LED modułowa 3-fazowa (1 moduł) |  |  | szt | 3
196 | listwa zaciskowa na szynę 12-torowa niebieska TH35 |  |  | szt | 5
197 | listwa zaciskowa na szynę 12-torowa żółta TH35 |  |  | szt | 5
198 | wkładki bezpiecznikowe typu D BiWTS 6 A |  |  | szt | 10
199 | wkładki bezpiecznikowe typu D BiWTS 10 A |  |  | szt | 10
200 | wkładki bezpiecznikowe typu D BiWTS 16 A |  |  | szt | 10
201 | wkładki bezpiecznikowe typu D BiWTS 20 A |  |  | szt | 10
202 | wkładki bezpiecznikowe typu D BiWTS 25 A |  |  | szt | 10
203 | wkładki bezpiecznikowe typu D BiWTS 35 A |  |  | szt | 5
204 | wkładki bezpiecznikowe typu D BiWTS 40 A |  |  | szt | 5
205 | wkładki bezpiecznikowe typu D BiWTS 50 A |  |  | szt | 5
206 | wkładki bezpiecznikowe typu D BiWTS 63 A |  |  | szt | 5
207 | wkładki bezpiecznikowe typu D BiWTZ 10 A |  |  | szt | 5
208 | wkładki bezpiecznikowe typu D BiWTZ 16 A |  |  | szt | 5
209 | wkładki bezpiecznikowe typu D BiWTZ 20 A |  |  | szt | 5
210 | wkładki bezpiecznikowe typu D BiWTZ 25 A |  |  | szt | 3
211 | wkładki bezpiecznikowe typu D BiWTZ 40 A |  |  | szt | 3
212 | wkładki bezpiecznikowe typu D BiWTZ 50 A |  |  | szt | 3
213 | bezpiecznik WT OOC/gG 20 A |  |  | szt | 3
214 | bezpiecznik WT OOC/gG 32 A |  |  | szt | 3
215 | bezpiecznik WT OOC/gG 63 A |  |  | szt | 3
216 | bezpiecznik WT OOC/gG 80 A |  |  | szt | 3
217 | bezpiecznik WT OOC/gG 125 A |  |  | szt | 3
218 | bezpiecznik WT-1/gG 25 A |  |  | szt | 3
219 | bezpiecznik WT-1/gG 50 A |  |  | szt | 3
220 | bezpiecznik WT-1/gG 63 A |  |  | szt | 3
221 | bezpiecznik WT-1/gG 80 A |  |  | szt | 3
222 | bezpiecznik WT-1/gG 100 A |  |  | szt | 2
223 | bezpiecznik WT-1/gG 200 A |  |  | szt | 2
224 | bezpiecznik WT-1/gG 250 A |  |  | szt | 2
225 | bezpiecznik DO1 GL 2 A |  |  | szt | 10
226 | bezpiecznik DO1 GL 6 A |  |  | szt | 5
227 | bezpiecznik DO1 GL 10 A |  |  | szt | 6
228 | bezpiecznik DO1 GL 16 A |  |  | szt | 3
229 | bezpiecznik DO2 GL 20 A |  |  | szt | 3
230 | bezpiecznik DO2 GL 25 A |  |  | szt | 3
231 | bezpiecznik DO2 GL 35 A |  |  | szt | 3
232 | bezpiecznik DO2 GL 50 A |  |  | szt | 3
233 | bezpiecznik DO2 GL 63 A |  |  | szt | 3
234 | listwa przedłużacza 3x230V/16A (3x2P+Z)z wyłącznikiem podświetlanym |  |  | szt | 5
235 | listwa przedłużacza 5x230V/16A (5x2P+Z) bez wyłącznika |  |  | szt | 4
236 | puszka bepiecznikowa n/t 12 polowa , drzwiczki transparentne, IP40 |  |  | szt | 2
237 | przekaźnik kontroli asymetrii i zaniku faz modułowy, maksymalna dozwolona zwłoka czasowa przy zaniku zasilania 4sek., zwłoka czasowa regulowana, liczba styków zwiernych - 1 |  |  | szt | 2
238 | patch panel 48- portowy UTP 19", 2U kat 5e, obudowa metalowa |  |  | szt | 1
239 | patch panel 24- portowy UTP 19", 1U kat 5e, obudowa metalowa |  |  | szt | 1
240 | wzmacniacz antenowy pasm uhf TV/M 1 wej., 4 wyj. ; obudowa ekranowana; częstotliwość pasm od min 50 do min 680 MHz; regulacja wzmocnienia, wzmocnienie min. 16dB |  |  | szt | 1
241 | taśma izolacyjna samowulkanizująca czarna 19mm/9-10m/min 0,75mm-max 0,77mm, temperatury pracy: min. do 120ºC, wydłużenie przy zrywaniu: min 900%, wytrzymałość dielektryczna: min 35kV/mm, materiał: guma etylenowo-propylenowa |  |  | szt | 2
242 | taśma izolacyjna czarna 19 mm/ 20m/0,15mm; wydłużenie przy zrywaniu min. 200%; op. 10rolek |  |  | szt | 2
243 | taśma izolacyjna czarna 19 mm/ 25m/0,15mm , wydłużenie przy zrywaniu min. 200%, wytrzymałość na rozciąganie : min. 23M.cm |  |  | szt. | 1
244 | moduł typu KEYSTONE RJ45 kat.5e do gniazda komputerowego |  |  | szt | 4
245 | moduł typu KEYSTONE RJ12 kat. 3 do gniazda komputerowego |  |  | szt | 4
246 | adapter typu KEYSTONE 22,5x45 (zaślepka) do gniazda komputerowego |  |  | szt | 4
247 | obudowa kpl. n/t OBU-2/M |  |  | szt | 2
248 | obudowa kpl. n/t OBU-4/M |  |  | szt | 2
249 | obudowa kpl. n/t OBU-6/M |  |  | szt | 3
250 | wtyk RJ45 8p8c op.100 szt. |  |  | op | 2
251 | czujnik ruchu i zmierzchu zewnętrzny PIR IP 65, pasywny czujnik podczerwieni o kącie detekcji 240 stopni, 230V, zasięg wykrywania ok. 12m, czas regul. 5sek.-do (od 12 do 15) minut, Pobc.min. 2kW (rezystancyjne) |  |  | szt | 1
252 | żarówka LED max. 36W 4000K E27, min. 3600lm, kąt rozsyłu :250-270 stopni |  |  | szt | 3
253 | kołek rozporowy fi 6mm/60mm z wkrętem (op.100 szt.) |  |  | op | 3
254 | kołek rozporowy fi 6mm/40mm z wkrętem (op.100 szt.) |  |  | op | 2
255 | listwa napodłogowa 18 x 75 mm 2 m (kolor szary) |  |  | szt | 4
256 | kołek montażowy do regipsu typu "MOLLY" 4x32/38 mm |  |  | szt | 50
257 | folia kablowa niebieska 200mm/100mb |  |  | szt | 1
258 | wtyczka super płaska kątowa 2P+Z 16A/250V (wpuszczana w niazdo wtykowe, do połączeń za meblami) biała |  |  | szt | 4
259 | ochronnik przepięciowy (ogranicznik przepięć) TN-S 4P (3p+N) B+C (T1+T2) , In wyład. 25kA, I max.wyładowczy 50kA/biegun, wskaźnik stanu, temp.pracy ( od -40 do + 80) stopni C |  |  | szt | 1
260 | kabel sterowniczy LIYCY 8x0,5 ekranowany 300V |  |  | mb | 100
261 | przewód koncentryczny żelowany 75 Ohm, klasa A, kat.RG-6, żyła o średnicy min. 1,1mm |  |  | mb | 50
262 | rura elektroinstalacyjna PCV -RL 3mb./18 mm |  |  | szt | 5
263 | uchwyt do rur elektroinstalacyjnych PCV -RL U 18 |  |  | szt | 10
264 | złączka karbowana ZCLF do rur elektroinstalacyjnych ZL -18 mm |  |  | szt | 10
265 | rura elektroinstalacyjnych PCV -RL 3mb./22 mm |  |  | szt | 5
266 | uchwyt do rur elektroinstalacyjnych PCV -RL U 22 |  |  | szt | 10
267 | złączka karbowana ZCLF do rur elektroinstalacyjnych ZL- 22 mm |  |  | szt | 10
268 | rura elektroinstalacyjna PCV -RL 3mb/28 mm |  |  | szt | 10
269 | uchwyt do rur elektroinstalacyjnych PCV -RL U 28 |  |  | szt | 10
270 | złączka karbowana ZCLF do rur elektroinstalacyjnych ZL-28 mm |  |  | szt | 10
271 | automat schodowy modułowy modułowy na szynę DIN 230V/16A, 1xNO, opóźnienie < 1 sek., zakres regulacji: 30 sek.-10 minut F&F |  |  | szt | 2
272 | zestaw remontowy - 2x gniazdo 230V, 1x gniazdo 5x16A n/t IP44 |  |  | szt | 3
273 | wyłącznik główny prądu p-pożarowy min. IP55 , 10A/250V |  |  | szt | 3
274 | skrzynka hermetyczna ABS [(21x28x13): +/- 1 cm] , n/t , IP 65, zamykana na kluczyk z płytą montażową |  |  | szt | 1
275 | wtyczka z wyłącznikiem i diodą 2P+Z 250V/16A |  |  | szt | 3
276 | wentylator łazienkowy Fi 120mm, wydajność min. 180m3/h, głośność max. 33dB, moc max. 16W, łożyska kulkowe, mocowanie antywibracyjne silnika, termiczny wyłącznik bezpieczeństwa, klapa zwrotna, IP min. 45, wymiary zewnętrzne : max 185x185mm |  |  | szt | 1
277 | wentylator łazienkowy Fi 150mm, wydajność min. 280m3/h, głośność max. 32dB, moc max. 30W, łożyska kulkowe, mocowanie antywibracyjne silnika, termiczny wyłącznik bezpieczeństwa, klapa zwrotna, timer (min. 2min.-max.45min), IP min. 45, wymiary zewnętrzne : max 220x220mm |  |  | szt | 1
278 | stycznik modułowy 63A/400V cichy, U ster. 230V, styki szt.4, IP20 , temp.pracy: -10 do +50 C, wytrzymałość elektr. min. 30000 cykli, wytrzymałość mech. min. 1000000 cykli |  |  | szt | 1
279 | przedłużacz bębnowy 3x1,0 mm2 , 4x230V 2P+Z, min. IP44 , 20m |  |  | szt | 2
280 | blok rozdzielczy szynowy piętrowy 80A/500V czterobiegunowy 1x16mm2 , 10x6mm2- |  |  | szt | 1
281 | blok rozdzielczy szynowy piętrowy 125A/500V czterobiegunowy 10x16mm2 , 12x25mm2, 1x35mm2- |  |  | szt | 1
282 | kabel YKY 3x2,5 mm2 0,6/1kV |  |  | mb | 20
283 | kabel YKY 5x2,5 mm2 0,6/1kV |  |  | mb | 25
284 | kabel YKY 5x16 mm2 0,6/1kV |  |  | mb | 50
285 | kabel YKY 5x25 mm2 0,6/1kV |  |  | mb | 50
286 | siłownik do zaworów mieszających z zasuwami 3 4 drogowymi obrotowymi: 230V/50Hz, sygnał sterujący prądowy 3- punktowy, ręczny tryb pracy, wskażnik położenia, kąt obrotu 90 stopni, prędkośćobrotu min. 120s/90 stopni, moment obrotowy 5Nm |  |  | szt | 1
287 | siłownik do zaworów regulacyjnych: 230V/50Hz, , sygnał sterujący prądowy 3- punktowy, ręczny tryb pracy, wskażnik położenia, funkcja bezpieczeństwa, IP54, siła min. 450N, skok wrzeciona min.10mm-max 12mm, szybkość przesuwu ok.15s/mm, wbudowane wyłączniki krańcowe, temp.pracy ok. 55/-40 C |  |  | szt | 1
288 | siłownik sprężynowy 24V AC/24V DC, 30NM/6m2, max kąt obrotu 95 stopni, temp. pracy (od -30 do + 50 stopni C, IP54, wskaźnik położenia mechaniczny, stabilizator osi, trwałość- min 60000 cykli (np. BELIMO EF-24A) |  |  | szt | 1
289 | czujnik temperatury zanurzeniowy: długość sondy 250mm, gwint 1/2", średnica sondy 6mm miedziana, temp.max. 140 C-min. 0 C, typ elementu przetw. PT1000, zintegrowany z przetwarzaniem sygnału |  |  | szt | 1
290 | skrzynka ABS wymiary ok. 300x400x170 ABS min. IP44 z gniazdami wtykowymi i z zabezpieczeniami: 400V/32A (3P C32A), 400V/16A (3P C16A), 230V/16A-szt.2 (1P C16A-2 szt) |  |  | szt | 1
291 | czujnik obecności: brak soczewki- wymiary:ok. 120x120x55mm, możliwość zakrycia jednego z kierunków wykrywania ruchu, kąt pracy 360 stopni, min. IP20, zasięg ustawiany płynnie min. 8m, n/t, 230V; zakres czasu pracy: 30s-30min.; zakres ustawiania natężenia światła 10-1000 lux |  |  | szt | 2
292 | puszka n/t 86x86x39 - +/- 2mm - 6-wylotowa biała IP min. 54 biała |  |  | szt | 4
293 | kabel żelowany UTP 4x2x0,5 kat. 5e opak.305 mb |  |  | op | 1
294 | kabel żelowany UTP 4x2x0,54 kat. 6 |  |  | mb | 20
295 | przewód OMY 2x1,0 płaski 300V |  |  | mb | 50
296 | kabel YAKY 5x25mm2 600/1000V |  |  | mb | 100
297 | listwa zaciskowa z osłoną na szynę DIN 5 x 50 mm2 |  |  | szt | 1
298 | listwa zaciskowa z osłoną na szynę DIN 5 x 10 mm2 |  |  | szt | 1
299 | listwa zaciskowa z osłoną na szynę DIN 5 x 25 mm2 |  |  | szt | 2
300 | wyłącznik przelotowy na przewód kołyskowy biały 1-biegunowy 230V, tworzywo termoplastyczne WP-401 SCHNEIDER |  |  | szt | 3
301 | taśma piankowa dwustronnie klejąca z klejem akrylowym 0,8mm/12mm/6m |  |  | szt | 1
302 | taśma piankowa dwustronnie klejąca z klejem akrylowym 0,8mm/19mm/6m |  |  | szt | 1
303 | uchwyt szybkiego montażu do przewodów płaskich typu USMP-3 (opak 100 szt.) |  |  | op | 2
304 | uchwyt szybkiego montażu do przewodów płaskich typu USMP-3/2 (opak 100 szt.) |  |  | op | 2
305 | gips budowlany szybkoschnący opak. 2 kg |  |  | op | 2
306 | taśma aluminiowa 10x1 mm w krążku (opakowanie ok. 1kg) |  |  | kg | 3
307 | szczotki węglowe do silników elektrycznych do elektronarzędzi o mocy do 2kW do elektronarzędzi |  |  | szt | 1
308 | szczotki węglowe do silników elektrycznych do elektronarzędzi o mocy do 2kWdo elektronarzędzi |  |  | szt | 1
309 | kołek rozporowy SM (szybkiego montażu) fi 6mm/40mm z wkrętem (op.100 szt.) |  |  | op | 1
310 | kołek rozporowy fi 8mm/60mm z wkrętem (op.100 szt.) |  |  | op | 1
311 | kołek rozporowy fi 8mm/40mm z wkrętem (op.100 szt.) |  |  | op | 1
312 | kołek rozporowy fi 6mm/40mm z wkrętem (op.100 szt.) |  |  | op | 1
313 | puszka instalacyjna fi 60 do zespalania głęboka |  |  | szt | 5
314 | puszka instalacyjna fi 60 pojedyńcza głęboka |  |  | szt | 5
315 | puszka instalacyjna fi 70 z pokrywą głęboka |  |  | szt | 5
316 | puszka instalacyjna fi 60 do zespalania głęboka do ścian gipsowych |  |  | szt | 5
317 | puszka instalacyjna do osprzętu potrójna (3x fi 60mm) |  |  | szt | 5
318 | puszka instalacyjna do osprzętu podwójna (2x fi 60mm) |  |  | szt | 5
319 | puszka podłogowa pionowa 12M 45x45 mm, 12M 22,5x45mm, rozmiar 245x225 - +/- 5mm |  |  | szt | 1
320 | dzwonek do drzwi przewodowy 230V, głośność 85dB - +/_ 5dB, IP20, wymiary (105x135x40)- +/_ 5mm |  |  | szt | 1
321 | dzwonek bezprzewodowy 230V włączany do gniazda wtykowego, transmisja radiowa, regulacja głośności do max.ok.85 dB, sygnalizacja optyczna, zasięg do 150m w terenie otwartym, możliwość ustawienia indywidualnych kodów dla min. 15 użytkowników ZAMEL BULIK 230V TYP: DRS-982 |  |  | szt | 1
322 | złączka pojedyńcza na szynę TH35 4mm2 szara typu ZUG: Un min.=800V, grubość max 6mm |  |  | szt | 8
323 | złączka pojedyńcza ochronna PE śrubowa na szynę TH35 4mm2 żółto-zielona typu ZUG: Un min.=800V, grubość max 6,5 mm, z dwóch stron zamknięta |  |  | szt | 3
324 | złączka pojedyńcza ochronna PE śrubowa na szynę TH35 16mm2 żółto-zielona typu ZUG: Un min.=800V, grubość max 7.5 mm, z dwóch stron zamknięta |  |  | szt | 3
325 | złączka pojedyńcza na szynę TH35 16mm2 szara typu ZUG: Un= min.800V, grubość max 7mm |  |  | szt | 6
326 | złączka pojedyńcza na szynę TH35 4mm2 niebieska N typu ZUG: Un min.=800V, grubość max 6mm |  |  | szt | 12
327 | złączka pojedyńcza na szynę TH35 16mm2 niebieska N typu ZUG: Un min.=800V, grubość max 7mm |  |  | szt | 6
328 | przedłużacz z wyłącznikiem OMY 3x1,5 mm2, 3m 230V/16A, 4x(2P+Z) |  |  | szt | 2
329 | przedłużacz antyprzepięciowy 5x230V/10A 3m z wyłącznikiem |  |  | szt | 2
330 | przedłużacz antyprzepięciowy 5x230V/10A 5m z wyłącznikiem |  |  | szt | 2
331 | bateria 1,5V AA alkaliczna |  |  | szt | 1000
332 | bateria 1,5V AAA alkaliczna |  |  | szt | 650
333 | bateria 6LR6 9V alkaliczna |  |  | szt | 50
334 | bateria R20 1,5V alkaliczna (op. 2 szt.) |  |  | szt | 2
335 | bateria R14 1,5V alkaliczna (op. 2 szt.) |  |  | szt | 70
336 | bateria LR06 1,5V AA litowa, temp.pracy (-40C - +60C) (op. 4 szt.) |  |  | op | 1
337 | bateria LR603 1,5V AAA litowa, temp.pracy (-40C - +60C) (op. 4 szt.) |  |  | op | 1
338 | akumulator 1,2V AA Ni-Mh 2500 mAh |  |  | szt | 2
339 | akumulator 1,2V AAA Ni-Mh 1000 mAh |  |  | szt | 2
340 | uchwyt typu FLOP z gwoździem hartowanym 7 mm (100 szt.) |  |  | op | 4
341 | uchwyt typu FLOP z gwoździem hartowanym 10 mm (100 szt.) |  |  | op | 2
342 | taśma izolacyjna 19mm/20m/0,19mm (grubość, opakowanie10 rolek , mix kolorów, napięćie przebicia min. 6kV, temp. stosowania: do min. 80 stopni C ELEKTRIX TĘCZA |  |  | op | 1
343 | przewód telefoniczny YTDY 4x0,5 mm2 (op. 100mb) |  |  | op | 1
344 | przewód YDYp 3 x 1,5 mm2 450/750V |  |  | mb | 50
345 | przewód YDYp 3 x 2,5 mm2 450/750V |  |  | mb | 50
346 | przewód YDYp 3 x 4 mm2 450/750V |  |  | mb | 50
347 | przewód YDYp 4x1,5 mm2 450/750V |  |  | mb | 50
348 | przewód YDYp 4x2,5 mm2 450/750V |  |  | mb | 50
349 | przewód YDYp 5x1,5 mm2 450/750V |  |  | mb | 20
350 | przewód YDY 5 x 2,5 mm2 450/750V |  |  | mb | 20
351 | przewód YDY 5 x 4 mm2 450/750V |  |  | mb | 50
352 | przewód YDY 5 x 6 mm2 450/750V |  |  | mb | 50
353 | przewód YDY 5 x 10 mm2 450/750V |  |  | mb | 50
354 | przewód YTKSY 3x2x0,5 |  |  | mb | 50
355 | kabel UTP 4x2x0,5 kat. 5e opak.305 mb |  |  | op | 2
356 | kabel UTP 4x2x0,5 kat. 5e |  |  | mb | 50
357 | przewód UTP 4x2x0,5 kat. 5e żelowany z linką nośną |  |  | mb | 100
358 | kabel UTP 4x2x0,5 kat. 6 opak.305 mb |  |  | op | 1
359 | kabel UTP 4x2x0,5 kat. 6 |  |  | mb | 30
360 | kabel YKY 3x4 mm2 600/1000V |  |  | mb | 20
361 | kabel YKY 4x2,5 mm2 600/1000V |  |  | mb | 50
362 | kabel YKY 5x4 mm2 600/1000V |  |  | mb | 80
363 | kabel YKY 5x6 mm2 600/1000V |  |  | mb | 20
364 | kabel YKY 5x10 mm2 600/1000V |  |  | mb | 100
365 | kabel telefoniczny płaski 4-żyłowy biały , fi 1 żyły min. 0,12mm (linka) - op. 100m |  |  | op. | 1
366 | kabel telefoniczny płaski 6-żyłowy biały , fi 1 żyły min. 0,12mm (linka) - op. 100m |  |  | op. | 1
367 | kabel telefoniczny płaski 8-żyłowy biały, fi 1 żyły min. 0,12mm (linka) - op. 100m |  |  | op. | 1
368 | przewód OMY 3x0,75 mm2 300V |  |  | mb | 20
369 | przewód OMY 3x1,0 mm2 300V |  |  | mb | 30
370 | przewód H05RR-F OW 3x2,5 mm2 300V |  |  | mb | 20
371 | stycznik modułowy 40A/400V 4P/4NO , sterowanie 230V AC, temp.pracy: -10 do +50 C, wytrzymałość elektr. min. 30000 cykli, wytrzymałość mech. min. 1000000 cykli |  |  | szt | 1
372 | stycznik modułowy 25A/230V 2NO , sterowanie 230V AC , temp.pracy: -10 do +50 C, wytrzymałość elektr. min. 30000 cykli, wytrzymałość mech. min. 100000 cykli |  |  | szt | 1
373 | opaska kablowa 292x3,6 mm (op. 100 szt.) |  |  | op | 5
374 | opaska kablowa 200x3,6 mm (op. 100 szt.) |  |  | op | 3
375 | opaska kablowa 430x4,8 mm (op. 100 szt.) |  |  | op | 2
376 | opaska kablowa 200x4,8 mm (op. 100 szt.) |  |  | op | 2
377 | opaska kablowa 360x7,5 mm (op. 100 szt.) |  |  | op | 2
378 | opaska kablowa 100x2,5 mm (op. 100 szt.) |  |  | op | 3
379 | opaska kablowa 160x2,5 mm (op. 100 szt.) |  |  | op | 2
380 | opaska kablowa 4,8x450 białe (op. 100 szt.) |  |  | op | 5
381 | opaska kablowa 4,8x4500 czarne (op. 100 szt.) |  |  | op | 5
382 | listwa instalacyjna 2m 25 x 16 mm |  |  | szt | 4
383 | listwa instalacyjna 2m 40 x 40 mm |  |  | szt | 4
384 | listwa instalacyjna 2m 40 x 25 mm |  |  | szt | 2
385 | listwa instalacyjna 2m 60 x 40 mm |  |  | szt | 2
386 | listwa instalacyjna 2m 50 x 20.1 mm |  |  | szt | 5
387 | złączka telefoniczna żelowa UY 2 (op.100 szt.) |  |  | op | 2
388 | adapter do przewodu telefonicznego 6C*2 |  |  | szt | 10
389 | adapter do przewodu telefonicznego 8C*2 |  |  | szt | 10
390 | adapter /przelotka RJ45/RJ45 kat.5e biała |  |  | szt | 10
391 | złącze modularne RJ45 8p8c kat.5e (100 szt.) |  |  | op | 2
392 | złącze modularne RJ11 6p4c (100 szt.) |  |  | op | 3
393 | listwa napodłogowa 18 x 75 mm 2 m (kolor szary) |  |  | szt | 2
394 | listwa napodłogowa 18 x 50 mm 2 m (kolor szary) |  |  | szt | 3
395 | pompa obiegowa , sterowana elektronicznie, 400V, wydajność, Q: Max. 70 m3/h, H podnoszenia: min. 17 m, temperatura cieczy: - 10°C do +120°C, ciśnienie pracy: do10 bar, wbudowany wyłącznik termiczny, silnik z trzema stopniami prędkości, rotor i tarcza łożyskowa ze stali nierdzewnej, |  |  | szt | 1
396 | wyłącznik główny prądu p-pożarowy n/t (w zestawie młotek) IP55 |  |  | szt | 2
397 | falownik 11kW/24A, sterownie skalarne V/f oraz kompensacja poślizgu, max.częstotliwość wyjściowa-400Hz, przeciążalność min.120%/1min., forsowanie momentu ręcznie i automatycznie, minimum siedem wyjść cyfrowych swobodnie progaramowalne, wejście impulsowe, wyjścia-przekaźnikowe, impulsowe, analogowe, typu otwarty kolektor, przekaźnik błędu, rozpoznawanie min.25 błędów, komunikacja- BACnet, ModBus-RTU, Metasys N2, zanika zasilania -poniżej 8ms bez przerwy pracy, pow.8ms - automatyczny restart, wbudowany zegar czasu rzeczywistego |  |  | szt | 1
398 | falownik 2,2kW/400V, sterowanie bezczujnikowe wektorowe U/f, autotuning silnika, wbudowany moduł hamujący, 150% mocy przy 0,5Hz, minimum dwa wyjścia cyfrowe swobodnie progaramowalne, wyjście analogowe 0-10V, RS485/ ModBus RTU, autorestart po zaniku zasilania, funkcja szukania prędkości, forsowanie momentu ręczne i automatyczne, możliwość sterowania sygnałem (-10 ....+10)V |  |  | szt | 1
399 | wentylator 1-fazowy łazienkowy z automatyczną żaluzją 100mm, wydajność min. 200 m3/h, IP45 |  |  | szt | 1
400 | listwa zaciskowa 12 x2,5 mm2 pomarańczowa |  |  | szt | 5
401 | listwa zaciskowa 12 x1,5 mm2 pomarańczowa |  |  | szt | 5
402 | listwa zaciskowa 12 x4 mm2 pomarańczowa |  |  | szt | 8
403 | listwa zaciskowa 12 x6 mm2 pomarańczowa |  |  | szt | 4
404 | listwa zaciskowa 12 x10 mm2 pomarańczowa |  |  | szt | 4
405 | żarówka LED E27 R80 230V 4W/E27 barwa ciepła 2700K, trwałość min. 15000h, minimalna ilość cykli 100.000, długość od 153-155mm |  |  | szt | 2
406 | słup ozdobny 4,03 m S-40W/A czarny ROSA |  |  | szt | 2
407 | fundament pod słup oświetleniowy B-40 ROSA |  |  | szt | 2
408 | nakrętki do mocowania słupa B-40 - komplet |  |  | szt | 2
409 | ramiona do słupa oświetleniowego S-40W/A - układ "1" |  |  | szt | 2
410 | oprawa parkowa OP-S-70W/400 E27 IP65 |  |  | szt | 2
411 | klosz - kula 400 PMMA (kolor- podpalany) |  |  | szt | 2
412 | złącze słupowe TB-11 |  |  | szt | 2
413 | mufa termokurczliwa (komplet dla 5 szt. przewodów)1,5-10 mm2 , 0,6/1kV |  |  | szt | 2
414 | mufa termokurczliwa (komplet dla 4 szt. przewodów)16-25 mm2 , 0,6/1kV |  |  | szt | 2
415 | złączka kablowa aluminiowa 10mm2 (opak. 10szt.) |  |  | op. | 1
416 | złączka kablowa aluminiowa 16mm2 |  |  | szt | 15
417 | złączka kablowa aluminiowa 25mm2 |  |  | szt | 12
418 | złączka kablowa miedziana 10mm2 (opak. 10szt.) |  |  | op. | 2
419 | złączka kablowa miedziana 16mm2 |  |  | szt | 5
420 | złączka kablowa miedziana 25mm2 |  |  | szt | 5
421 | kabel YKY 3x1,5 mm2 0,6/1kV |  |  | mb | 20
422 | taśma do drukarek termo-transferowych do drukarek DYMO 6 mm, długość taśmy 7 m, kolor - czarny nadruk na białej taśmie, odporna na czynniki zewnętrzne |  |  | szt | 1
423 | taśma do drukarek termo-transferowych do drukarek DYMO 9 mm, długość taśmy 7 m, kolor - czarny nadruk na białej taśmie, odporna na czynniki zewnętrzne |  |  | szt | 1
424 | taśma do drukarek termo-transferowych do drukarek DYMO 12 mm, długość taśmy 7 m, kolor - czarny nadruk na białej taśmie, odporna na czynniki zewnętrzne |  |  | szt | 1
425 | taśma do drukarek termo-transferowych do drukarek DYMO 19 mm, długość taśmy 7 m, kolor - czarny nadruk na białej taśmie, odporna na czynniki zewnętrzne |  |  | szt | 1
426 | rozdzielnia n/t 24 modułowa wykonana z tworzywa ABS; IP65 ; IK=0,7-0,8; wyposażone w listwy zaciskowe dla torów N i PE, wspornik montażowy TH 35; stabilność pracy od max. -25°C do minimum +60°C; drzwiczki transparentne przyciemniane |  |  | szt | 3
427 | rozdzielnia n/t 36 modułowa wykonana z tworzywa ABS; IP65 ; IK=0,7-0,8; wyposażone w listwy zaciskowe dla torów N i PE, wspornik montażowy TH 35; stabilność pracy od max. -25°C do minimum +60°C; drzwiczki transparentne przyciemniane |  |  | szt | 1
428 | rozdzielnia n/t 54 modułowa wykonana z tworzywa ABS; IP65 ; IK=0,7-0,8; wyposażone w listwy zaciskowe dla torów N i PE, wspornik montażowy TH 35; stabilność pracy od max. -25°C do minimum +60°C; drzwiczki transparentne przyciemniane |  |  | szt | 2
429 | rozdzielnia p/t 72 (4x18M) modułowa wykonana z tworzywa samogasnącego; IP 40, IK= 0,7-0,8; wyposażone w listwy zaciskowe dla torów N min (1x25mm2, 12x16mm2) i PE min (1x25mm2, 34x16mm2); II klasa izolacji; wymaiary max : wys. 770mm, szer. 450mm, głębokość 75mm); drzwiczki białe |  |  | szt | 1
430 | rozdzielnia n/t 15 modułowa metalowa; IP min 65; drzwiczki pełne ; zamek i klucz IP min IP55; wymiary +/- 5mm szer. 340mm, wys 265, głębokość 150 mm; możliwość przełożenia dzwiczek L/P; wyposażona w: szynę TH35, maskownicę, płytę montażową, zestaw naklejek, przewód PE ; kolor szary; malowanie proszkowe |  |  | szt | 1
431 | rozdzielnia p/t 24 (2x12) modułowa metalowa min; IPmin 31; drzwiczki pełne zamykane na zatrzask; wymiary +/- 5mm szer. 270mm, wys 355, głębokość 120 mm; wyposażona w: szyny TH35, izolator, szyny łączeniowe, płytę montażową, zestaw naklejek, przewód PE ; kolor biały; malowanie proszkowe |  |  | szt | 1
432 | kłódka energetyczna uniwersalna - jarzmo 6,5-8cm cm , klucz "półksiężyc" |  |  | szt | 6
433 | wtyk F do kabla koncentrycznego RG6/TV |  |  | szt | 3
434 | gniazdo F do kabla koncentrycznego RG6/TV |  |  | szt | 3
435 | lampa metalahalogenkowa CDM-T 830, G12/70W, barwa 830/3000K, bańka przezroczysta, dł.max 105mm, średnica max. 20mm, min. 6500lm |  |  | szt | 2
436 | żarówka aparatowa 15W E14 230V, 85lm/2700K, dł. Max. 50mm, szerokość max 22mm, współpraca ze ściemniaczem, trwałość min.1000 godzin |  |  | szt | 5
437 | łącznik przyciskowy bistabilny 1P 110/400VAC 16A 1Z , lampka LED zielona, 1 styk zwierny - 412914 |  |  | szt | 1
438 | puszka PCV p/t z pokrywą o wymiarach ok. 200x200x70 mm |  |  | szt | 5
439 | puszka PCV p/t z pokrywą przezroczystą IP65 o wymiarach 120x85x35mm (+/- 3mm) |  |  | szt | 2
440 | świetlówka 18W/840 2PIN G24d-2, minimum 1200lm, 4000K |  |  | szt | 5
441 | świetlówka 18W/840 4PIN G24q-2, minimum 1200lm, 4000K |  |  | szt | 5
442 | świetlówka 13W/840 2-PIN G24d-1, minimum 900lm, 4000K |  |  | szt | 5
443 | świetlówka 13W/840 4-PIN G24q-1, minimum 900lm, 4000K |  |  | szt | 10
444 | świetlówka 26W/840 2-PIN G24d-3, minimum 1800lm, 4000K |  |  | szt | 10
445 | świetlówka 26W/840 4-PIN G24q-3, minimum 1800lm, 4000K |  |  | szt | 10
446 | świetlówka GR8 2-PIN 16W/827, minimum 1050 lm, 2700K |  |  | szt | 5
447 | świetlówka 9W/840 2-PIN G23 (wzór DULUX S) minimum 600lm, 4000K |  |  | szt | 5
448 | lampa sodowa wysokoprężna E27 70W, kl. energetyczna A+, ok. 1900K, min. 5900lm, trwałość min. 30000h, bańka owalna opalizowana |  |  | szt | 4
449 | lampa metalohalogenowa 150W MHS-DE RX-3 -barwa ciepła |  |  | szt | 2
450 | świetlówka pinowa 24W/840 2G11, min. 1800lm, 4000K |  |  | szt | 5
451 | lampa sodowa wysokoprężna eliptyczna E40 150W, 2000K, min. 17000lm |  |  | szt | 3
452 | świetlówka pinowa GR10q 4-PIN 38W/835, min. 2700lm, 3500K |  |  | szt | 2
453 | lampa halogenowa GKV 600W/G9.5, min.15000lm/3200K/240V, średnica max. 19mm |  |  | szt | 1
454 | lampa metalohalogenkowa 70W/E27, 4000K, min. 6000lm , cylinder o średnicy max 40mm |  |  | szt | 1
455 | listwa zasilająca przeciwprzepięciowa 6x230V 5m z wyłącznikiem podświetlanym |  |  | szt | 2
456 | oprawa oświetleniowa LED - nr budynku, 2-3W/4000-5000K,min. IP 54 , trwałość min. 50000h, w komplecie naklejki- liczby 1-99 |  |  | szt | 1
457 | świetlówka 9W/840 2-PIN G23, minimum 600lm, 4000K |  |  | szt | 4
458 | przekaźnik bistabilny 1NO, napięcie łączeniowe 250V, napięcie sterowania DC- 110V, AC-230V |  |  | szt | 1
459 | przekaźnik bistabilny 1NO+1NC, napięcie łączeniowe 250V, napięcie sterowania DC- 110V, AC-230V |  |  | szt | 1
460 | wyłącznik zmierzchowy na szynę DIN 16A/230V, 2-1000lx, opóźnienie załączenia |  |  | szt | 2
461 | wyłącznik różnicowo-prądowy 4P 40A 30mA typ AC |  |  | szt | 1
462 | plafon sufitowy: zintegrowane źródło LED 18W/4000-5000K, czujnik mikrofalowy, zasięg 10m, max czas zał. 15min, obudowa aluminiowa, klosz PCV, min. 1100lm, kąt świecenia 180 stopni |  |  | szt | 1
463 | plafon : zintegrowane źródło LED max 22W/3000K, obudowa metalowa, klosz PCV, kwadratowa 300x300mm (+/- 10mm), wysokość max 45, min. 2600lm, trwałość min. 25.000h - |  |  | szt | 2
464 | przewód OMY 3x1,5 mm2 |  |  | mb | 100
465 | układ zapłonowy HID CDM 150W 220-240 V |  |  | szt | 5
466 | szyna łączeniowa grzebieniowa 3-fazowa S-54 12mm2/63A, 955 mm |  |  | szt | 1
467 | szyna łączeniowa grzebieniowa 3-fazowa S-18 10mm2/63A, 322 mm |  |  | szt | 2
468 | szyna łączeniowa grzebieniowa 1-fazowa S-12 12mm2/63A, 212 mm |  |  | szt | 3
469 | maskownica wyłamywalna S35S ; szerokość 219mm, wysokość 54mm; kolor biały; tworzywo sztuczne lakierowane |  |  | szt | 4
470 | wyłącznik pojedyńczy n/t IP44 16A/250V |  |  | szt | 10
471 | wyłącznik krzyżowy n/t IP44 16A/250V |  |  | szt | 3
472 | wyłącznik schodowy n/t IP44 16A/250V |  |  | szt | 5
473 | przycisk dzwonkowy n/t IP44 16A/250V |  |  | szt | 5
474 | bateria litowa DL 2450 3V (CR 2450) |  |  | szt | 8
475 | przewód LgY 1x4mm2 żółto-zielona 750V |  |  | szt | 10
476 | przewód LgY 1x4mm2 niebieska 750V |  |  | mb | 10
477 | przewód LgY 1x4mm2 czarna 750V |  |  | mb | 10
478 | przewód LgY 1x6mm2 żółto-zielona 750V |  |  | szt | 10
479 | przewód LgY 1x6mm2 niebieska 750V |  |  | mb | 10
480 | przewód LgY 1x6mm2 czarna 750V |  |  | mb | 10
481 | przewód LgY 1x10mm2 żółto-zielona 750V |  |  | mb | 10
482 | przewód LgY 1x10mm2 niebieska 750V |  |  | mb | 10
483 | przewód LgY 1x10mm2 czarna 750V |  |  | mb | 10
484 | przewód LgY 1x16mm2 żółto-zielona 750V |  |  | mb | 10
485 | przewód LgY 1x25mm2 żółto-zielona 750V |  |  | mb | 50
486 | przewód LgY 1x95mm2 żółto-zielona 750V |  |  | mb | 50
487 | zestaw uziemiający 3m (3x1m) ocynkowany ogniowo bezzłączkowy fi 16mm ze złączem bednarka-drut |  |  | szt | 1
488 | bednarka ocynkowana 30x4mm |  |  | kg | 5
489 | złącze krzyżowe uniwersalne skręcane na 4 śruby fi 8-10mm (łby sześciokątne) do instalacji odgromowej |  |  | szt | 10
490 | złacze rynnowe skręcane jedną śrubą fi 8-10mm do instalacji odgromowej |  |  | szt | 4
491 | złącze kontrolne (pomiarowe) skręcane na 4 śruby fi 8-10mm (łby sześciokątne) do instalacji odgromowej |  |  | szt | 5
492 | szafa dystrybucyjna RACK 12U,19", wymiary: 590x600x440, demontowalne boki, szyba hartowana, otwory kablowe:góra, dół |  |  | szt | 1
493 | szafa dystrybucyjna RACK 6U,19", wymiary: 355-360x600x440, demontowalne boki, szyba hartowana, otwory kablowe:góra, dół www.atel.com.pl/produkt.php?hash=05583 |  |  | szt | 1
494 | patchcord UTP kat.5e kabel sieciowy LAN 2x RJ45 linka 1,5m |  |  | szt | 8
495 | patchcord UTP kat.5e kabel sieciowy LAN 2x RJ45 linka 3m |  |  | szt | 2
496 | uchwyt - organizer kabli do szafy RACK 19" - 1U, 5 pierścieni |  |  | szt | 3
497 | rura ochronna karbowana dwuwarstwowa z pilotem IP44, mteriał HDPE fi 50mm |  |  | mb | 5
498 | rura ochronna karbowana dwuwarstwowa z pilotem IP44, mteriał HDPE fi 110mm |  |  | mb | 50
499 | rura ochronna karbowana samogasnąca PCV z pilotem, fi zewn. 25mm, fi wewn. 19mm, kolor szary, krążek 50m |  |  | op | 2
500 | przewód HDGs żo 3x1,5 mm2 300/500V PH90 |  |  | mb | 10
501 | przewód HDGs żo 3x2,5 mm2 300/500V PH90 |  |  | mb | 20
502 | przewód HDGs żo 5x4 mm2 300/500V PH90 |  |  | mb | 100
503 | przewód YnTKSY ekw 4x2x0,8 mm2 300V PH90 |  |  | mb | 20
504 | rura karbowana szara 19/25 25mb (peszel) |  |  | op | 1
505 | rura karbowana szara 11/16 50mb (peszel) |  |  | op | 2
506 | rura karbowana szara 33/40 25mb (peszel) |  |  | op | 1
507 | dławnica kablowa PG9, IP68 w komplecie z nakrętką, podkładką uszczelniającą, zaślepką w zestawie |  |  | szt | 5
508 | dławnica kablowa PG13,5, IP68 w komplecie z nakrętką, podkładką uszczelniającą, zaślepką w zestawie |  |  | szt | 5
509 | dławnica kablowa PG16, IP68 w komplecie z nakrętką, podkładką uszczelniającą, zaślepką w zestawie |  |  | szt | 4
510 | dławnica kablowa PG21, IP68 w komplecie z nakrętką, podkładką uszczelniającą, zaślepką w zestawie |  |  | szt | 5
511 | dławnica kablowa PG29, IP68 w komplecie z nakrętką, podkładką uszczelniającą, zaślepką w zestawie |  |  | szt | 7
512 | półbuty dielektryczne elektroizolacyjne 20kV (aktualne badanie) |  |  | para | 2
513 | chodnik elektroizolacyjny ryflowany z jednej strony 20kV szerokość 1m długość 3mb (aktualne badanie) |  |  | szt | 2
514 | drążek elektroizolacyjny uniwersalny UDI-20-B 20kV z pokrowcem (aktualne badanie) |  |  | szt | 2
515 | rękawice elektroizolacyjne klasy 2 20kV (aktualne badanie) |  |  | szt | 1
516 | wskaźnik akustyczno-optyczny samotestujący średniego napięcia do 20kV zasilany baterią 6LR61 9V AOWN-5/6, (aktualne badanie) |  |  | szt | 1
517 | uziemiacz przenośny , trzy zaciski fazowe do mocowania na szyny i przewody okrągłe; długość przewodów do zacisku fazowego 3m, długość przewodów do zacisku uziomowego 1m; znamionowy prąd zwarciowy min. 13kA dla czasu trwania zwarcia tr=1s; przekrój przewodów uziemiacza 50mm2; złącze środkowe izolowane (I). Zacisk uziomowy typu WR-2z. (aktualne badanie) |  |  | szt | 1
518 | siłownik liniowy do zaworów 2 i 3-drożnych grzybkowych, 24V AC/DC , NC, NO, min. 2500N, 150 sek, skok do 40mm, ręczne przestawianie przyciskiem z możliwością blokady, analogowy, zakres pracy 2-10V DC, IP min 54, |  |  | szt | 1
519 | wyłącznik kompaktowy 400A 3-biegunowy , opcja montażu napędu elektrycznego, IP40, wskaźnik zał./wył., prąd ciągły znamionowy; wyzwalacz zwarciowy zwłoczny 200-400A, wyzwalacz bezzwłoczny zwarciowy min. 300A max 400A, wyzwalacz przeciążeniowy (nadprądowy) 200-400A |  |  | szt | 1
520 | stycznik modułowy 63A/400V 4P/4NO , sterowanie 230V AC, temp.pracy: -10 do +50 C, wytrzymałość elektr. min. 30000 cykli, wytrzymałość mech. min. 1000000 cykli |  |  | szt | 1
521 | panel LED do montażu natynkowego w komplecie z ramką (szer. 300 x długość 1200 x wysokość max 11 mm) +/- 1mm; 3900-4000K, moc max. 40W, strumień świetlny (3900-4000) lm, ramka biała matowa, IP20, współczynnik olśnienia UGR<19 |  |  | szt | 1
522 | panel LED p/t (wpuszczany) (szer. 595 x 595 x wysokość 11) +/- 1mm; 3000K, moc max. 40W, strumień świetlny (3900-4000) lm, ramka biała matowa, IP20, współczynnik olśnienia UGR<19 |  |  | szt | 1
523 | bateria CR2032 3V alkaliczna |  |  | szt | 30
524 | bateria CR2025 3V alkaliczna |  |  | szt | 15
525 | bateria 12V 23A alkaliczna |  |  | szt | 20
526 | listwa instalacyjna 2m 90 x 60 mm (szer. x wys.) |  |  | szt | 2
527 | kanał elektroinstalacyjny podparapetowy 90x54 (+/- 2 mm ), 2mb przeznaczony do montażu osprzętu elektrycznego i teleinformatycznego w formacie 45x45 mm lub 22,5x45 mm, IK07, tworzywo bezhalogenowe i samogasnące, IP40 |  |  | szt | 10
528 | narożnik wewnętrzny kanału elektroinstalacyjnego z korektą kąta 90 stopni do systemu koryt j.w. |  |  | szt | 2
529 | narożnik zewnętrzny kanału elektroinstalacyjnego z korektą kąta 90 stopni do systemu koryt j.w. |  |  | szt | 2
530 | narożnik zewnętrzny kanału elektroinstalacyjnego z korektą kąta 270 stopni do systemu koryt j.w. |  |  | szt | 2
531 | zakończenie kanału elektroinstalacyjnego j.w. |  |  | szt | 2
532 | łącznik kanału elektroinstalacyjnego j.w. |  |  | szt | 2
533 | gniazdo 2x RJ45 kat. 6 skośne systemowe do kanału 60x90 do systemu j.w. |  |  | szt | 8
534 | gniazdo 230V 2P+Z DATA do systemu j.w. |  |  | szt | 8
535 | przewód HDMI 4K v1.4 lub wyżej 10 m, pozłacena końcówki, przewody z miedzi OFC, ethernet 100mb/s |  |  | szt | 20
536 | przewód HDMI 4K v1.4 lub wyżej 15 m, pozłacane końcówki, przewody z miedzi OFC, ethernet 100mb/s |  |  | szt | 15
537 | przewód HDMI 4K v1.4 lub wyżej 20 m, pozłacane końcówki, przewody z miedzi OFC, ethernet 100mb/s |  |  | szt | 20
538 | przewód VGA 5 m, pozłacane końcówki, przewody z miedzi OFC |  |  | szt | 20
539 | przewód VGA 10 m, pozłacane końcówki, przewody z miedzi OFC |  |  | szt | 30
540 | przewód VGA 15 m, pozłacane końcówki, przewody z miedzi OFC |  |  | szt | 20
541 | przewód VGA 20 m, pozłacane końcówki, przewody z miedzi OFC |  |  | szt | 25
542 | moduł 1M VGA (DSUB) z przewodem 20cm do puszki mediabox |  |  | szt | 20
543 | moduł 1M HDMI z przewodem 20 cm do puszki mediabox |  |  | szt | 20
544 | moduł 1M HDMI kątowe do puszki mediabox |  |  | szt | 15
545 | łącznik HDMI 4K v1.4 lub wyżej, ethernet 100 mb/s |  |  | szt | 30
546 | łącznik VGA |  |  | szt | 30
547 | gniazdo RTV (radio + telewizja) natynkowe końcowe |  |  | szt | 20
548 | gniazdo RTV/SAT (radio + telewizja + satelita) natynkowe końcowe |  |  | szt | 10
549 | moduł RJ45 8P8C z ramką 1M do mediabox |  |  | szt | 50
550 | moduł RJ11 6P4C z ramką 1M do mediabox |  |  | szt | 30
551 | moduł RJ11 4P4C z ramką 1M do mediabox |  |  | szt | 30
552 | kabel telefoniczny spiralny 4P4C 2m Biały |  |  | szt | 10
553 | kabel telefoniczny spiralny 4P4C 2m Czarny |  |  | szt | 10
554 | gniazdo telefoniczne MGT4 |  |  | szt | 30
555 | uchwyt do projektora krótki (od 18-22 cm) |  |  | szt | 10
556 | uchwyt do projektora regulowany, odległość od sufitu 40-65 cm |  |  | szt | 15
557 | uchwyt do projektora regulowany, odległość od sufitu 70-120 cm |  |  | szt | 11
558 | przedłużacz USB 5m |  |  | szt | 11
559 | przycisk dzwonkowy bezprzewodowy 12V DC IP44 do dzwonka |  |  | szt | 2
560 | świetlówka 16W/835 4PIN 2PIN GR8 min. 1050lm |  |  | szt | 2
561 | świetlówka 26W/840 4PIN 2PIN G2q-3 min. 2400lm |  |  | szt | 2
562 | naświetlacz LED max 10W/min 800lm , 240V, 4000K, kąt rozsyłu 100 stopni, trwałość min.15.000h, gwarancja min. 5 lat |  |  | szt | 4
563 | przedłużacz bębnowy ; przewód H05VVF 3x2,5mm2 50mb ,4x230V , In=16A, zamontowane zabezpieczenie termiczne PCE |  |  | szt | 2
564 | bateria litowa XL-050F 3,6V min.1200mAh |  |  | szt | 2
565 | zegar programowalny dwukanałowy na szynę TH35; cykl ustawienia tygodniowy; praca ręczna i automatyczna; automatyczna zmian czasu zima-lato; podgląd daty; bateria litowa; łączność bezprzewodowa NFC; programowanie z aplikacji ze smartfona z systemem ANDROID; zasoilanie od 24V do min 260V; obciążalność 2x16A, |  |  | szt | 1
566 | czujnik ruchu KANLUX JQ37; czyjnik ruchu PIR; zasięg do 10m; czas działania od min 15s do max 7min.; regulacja natężenia od min 3 do max 200lx; obciążalność 1200VA; kąt działania czujnika [°]: H360/V120 |  |  | szt | 2
567 | plafon SMD LED 18W, IP44, min 1230lm, 4000K, średnica min 28 - max 30cm, grubość max 65mm, obudowa stal malowana proszkowo na klor biały, klosz mleczny, trwałość min 30000h, kąt świecenia od 155^ do 160^ |  |  | szt | 2
568 | plafon SMD LED 24W, IP44, min 1610lm, 4000K, średnica min32 - max334, cm, grubość max 65mm, obudowa stal malowana proszkowo na klor biały, klosz mleczny, trwałość min 30000h, kąt świecenia od 155^ do 160^ |  |  | szt | 2
569 | kołek rozporowy fi 6mm/60 mm szybki montaż; fi 6mm/60mm i fi 4mm/45mm uniwersalny op. 100 szt. |  |  | op. | 2
570 | kołek rozporowy fi 6mm/60mm i fi 4mm/45mm uniwersalny op. 100 szt. |  |  | op. | 2
571 | kołek rozporowy ffi 4mm/45mm uniwersalny op. 100 szt. |  |  | op. | 2
572 | gniazdo przekaźnika do: przekaźnik 3PDT serii R15 Relpol na szynę DIN, tablicę montażową |  |  | szt | 1
573 | latarka akumulatorowa ok.3W/min.250lm; akumulator min.800mAh; magnes w podstawie latarki; obudowa ABS; w zestawie ładowarki USB/samochodowa; czas pracy min 3h; czas ładowania max 4h. |  |  | szt | 1
574 | stycznnik 3-fazowy 100kW/ 180A; max. temperatura robocza +55°C; minimalna temperatura robocza -5°C ; napięcie sterowania 230V; dwukierunkowy tłumik ograniczający diodę, chroniący cewkę |  |  | szt | 1
575 | falownik (przemiennik częstotliwośc)i 3-fazowy, moc 15 kW, ciągły prąd wyjściowy ok.33A, max.prąd wyjściowy ok.47A w czasie min.60s; napięcie zasilania : 3 fazowe 380~500 VAC -15~+10 %; wbudowane 6-7 szt.wejść cyfrowych; min 3 wejścia analogowe, min. 1 wyjście analogowe, min 3 wyjścia cyfrowe; sterowanie wektorowe bezczujnikowe ; certyfikat ATEX; IP20; wbudowany filtr EMC klasy C2, 7400 ; budowany port RS485: CANopen slave, Modbus RTU ; Dodatkowe moduły komunikacji: EtherCAT, DeviceNet, Ethernet/IP, Profibus DP V1, Profinet, Ethernet Powerlink; |  |  | szt | 1
576 | wkładka topikowa cylindrycznao charakterystyce gG 22x58 25A |  |  | szt | 3
577 | wkładka topikowa cylindrycznao charakterystyce gG 22x58 32A |  |  | szt | 3
578 | wkładka topikowa cylindrycznao charakterystyce gG 22x58 40A |  |  | szt | 3
579 | wkładka topikowa cylindrycznao charakterystyce gG 22x58 50A |  |  | szt | 3
580 | wkładka topikowa cylindrycznao charakterystyce gG 22x58 63A |  |  | szt | 3
581 | wkładka bezpiecznikowa rurkowa szklana 20mm WTA 0,5 A |  |  | szt | 10
582 | wkładka bezpiecznikowa rurkowa szklana 20mm WTA 1 A |  |  | szt | 10
583 | wkładka bezpiecznikowa rurkowa szklana 20mm WTA 2 A |  |  | szt | 10
584 | wkładka bezpiecznikowa rurkowa szklana 20mm WTA 3,15 A |  |  | szt | 10
585 | wkładka bezpiecznikowa rurkowa szklana 20mm WTA 6,3 A |  |  | szt | 10
586 | wkładka bezpiecznikowa rurkowa szklana 20mm WTA 10 A |  |  | szt | 10
587 | przekaźnik monostabilny, 3PDT, napięcie cewki 24V AC, moc cewki - 2.8W; prąd przełączania 10A; typ złącza - wciskane; maksymalne napięcie przełączania AC - 440V; maksymalne napięcie przełączania DC - 24V; liczba biegunów - 3; wymiary ok 35mmx35mm |  |  | szt | 1
588 | gniazdo dla przekaźnika 3PDT j.w. na szynę DIN |  |  | szt | 1
589 | kłódka energetyczna ; wysokość prześwitu min. 34mm; klucz- trójkąt (zestaw) |  |  | szt | 2
590 | TAŚMA LED Premium EX / 12V / 5050 / 14,4W / 60 LED / IP65 / 6200K +/-250K / 90lm/W / RA>80 / 5m / 10mm |  |  | szt | 1
591 | zasilacz do taśm LED 12V DC 50W; IP 67; prąd wyjściowy max 4,2A |  |  | szt | 1
592 | przewód H05VV-F/ OWY 3x1,5mm2 |  |  | mb | 10
593 | przewód H05VV-F/ OWY 3x2,5mm2 |  |  | mb | 10
594 | przewód H05VV-F/ OWY 4x4mm2 |  |  | mb | 50
595 | przewód H05VV-F/ OWY 5x2,5mm2 |  |  | mb | 10
596 | przewód H05VV-F/ OWY 5x4mm2 |  |  | mb | 10
597 | przewód YnDYżo 3x1,5mm2 |  |  | mb | 10
598 | przewód YnDYżo 3x2,5mm2 |  |  | mb | 10
599 | przewód YnDYżo 3x4mm2 |  |  | mb | 10
600 | przewód YnDYżo 5x2,5mm2 |  |  | mb | 10
601 | przewód YnKY 5x4mm2 |  |  | mb | 10
602 | przewód YnKY 5x6mm2 |  |  | mb | 50
603 | przewód YnKY 5x10mm2 |  |  | mb | 50
604 | oprawa natynkowa LED kolor szary; [ (595x595 x wysokość max 55)] +/- 1mm; 4000K, moc max. 55W; strumień świetlny min. 7300 lm; IP20; żywotność LED min 140000 h; IK04; przesłona PLX opalenizowany |  |  | szt | 1
605 | oprawa natynkowa LED kolor biały; [ (1150x320 x wysokość max 55)] +/- 1mm; 4000K, moc max. 50W; strumień świetlny min. 6900 lm; IP20; żywotność LED min 140000 h; IK04; przesłona PLX opalenizowany |  |  | szt | 1
606 | oprawa p/t wpuszczana LED kolor biały; [ (595x 595 x wysokość max 35)] +/- 1mm; 4000K, moc max. 45W; strumień świetlny min. 5000 lm; IP20; żywotność LED min 70000 h; IK06; przesłona PLX metalizowany |  |  | szt | 1
607 | oprawa p/t wpuszczana LED kolor biały; [ (1195x 595 x wysokość max 35)] +/- 1mm; 4000K, moc max. 80W; strumień świetlny min. 8000 lm; IP20; żywotność LED min 50000 h; IK06; przesłona MPRM mikropryzma |  |  | szt | 1
608 | rozgałęźnik gumowy do przedłużacza 3x230V IP44 |  |  | szt | 2
609 | pokrywa puszki instalacyjnej fi 70-80mm biała |  |  | szt | 5
610 | pokrywa puszki instalacyjnej fi 60mm biała |  |  | szt | 5
611 | wielofunkcyjny tester napięcia/ multimetr |  |  | szt | 1
612 | listwa zasilająca 19' - 9x230V z diodą |  |  | szt | 1
RAZEM
Uwaga: aparatura modułowa jednego producenta -dot.pozycji nr 140-179, 184-190, 195, 278, 280, 281, 371, 372, 520; osprzęt podtynkowy ramkowy 230V jednego producenta - dot.pozycji nr 24-34, 37-50 ; poz. nr 406-412 ze względu na zachowanie tożsamości (homogeniczności) oświetlenia zewnętrznego Campusu muszą być zastosowane przedstawione materiały.