## Ofertowy
SA.270.2.5.2021
KOSZTORYS OFERTOWY DO PROJEKTU BUDOWLANEGO : "BUDOWA DROGI LEŚNEJ nr 16 W LEŚNICTWIE
CZARNY LAS - odcinek II od km 0+000,00 do km 0+519,00 ” w NADLEŚNICTWIE JĘDRZEJÓW
Wskaźniki cenotwórcze:
1) | stawka roboczogodziny – ………………………………………………………zł
2) | koszty pośrednie od R+S – …………………………………………………….%
3) | zysk od R+S – …………………………………………………………….……..%
Lp | POZ. | KOD | Opis robót | Jedn. | Ilość | Cena | Wartość
| STWiORB | CPV |  | miary |  | jedn.
I. ROBOTY PRZYGOTOWAWCZE I ROZBIÓRKOWE
1. | STWiORB | 45100 | Roboty pomiarowe przy robotach ziemnych | km | 0.519
| D-01.01.01.11 | 000-8 | dla trasy dróg - droga leśna nr 16 w Leśnictwie
Czarny Las Nadleśnictwo Jędrzejów
2. | STWiORB | 45100 | Usunięcie warstwy ziemi urodzajnej (humusu) | m3 | 1392.72
| D-01.02.02.13 | 000-8 | grubość warstwy 30 cm ze składowaniem do
ponownego zahumusowanie skarp i dna rowu .
Powierzchnia odczytana z Tabeli Humusu
3. | STWiORB | 45100 | Karczowanie pni drzew wraz z wywozem karpiny
| D-01.02.01.11 | 000-8 | poza teren Leśnictwa dla drzew o średnicy pni
| do 13 |  | a) do 25 cm | szt. | 281.4933
|  |  | b) 26-35 cm | szt. | 168.7815
|  |  | c) 36-45 cm | szt. | 41.1941
|  |  | d) powyżej 46 cm | szt. | 3.4328
4. | STWiORB | 45100 | Karczowanie krzaków i poszycia wraz z wywiezie- | ha | 0.519
| D-01.02.01.22 | 000-8 | niem i spaleniem pozostałości po karczowaniu drzew
ilość krzaków 1000 szt./ha
II. ROBOTY ZIEMNE
5. | STWiORB | 45100 | Roboty ziemne: wykonanie nasypów z wykopu | m3 | 46.96
| D-02.01.01.11 | 000-8 | (roboty na miejscu)
6. | STWiORB | 45100 | Wykonanie nasypów z wykopów mechanicznie w gru-, | m3 | 292.66
| D-02.01.01.13 | 000-8 | ncie kat.II-IV z przewiezieniem urobku i wbudowaniem
w nasyp z terenu budowy z odległ. do 2,0 km (z Tabeli
Robót Ziemnych z uwzględnieniem doprofilowania
zjazdów z drogi leśnej nr 16 na oddziały - nasypy od
końca nawierzchni do terenu)
7. | STWiORB | 45100 | Wykonanie nasypów mechanicznie w gruncie kat. II-IV | m3 | 1914.34
| D-02.03.01.14 | 000-8 | z transportem urobku z dokopu samochodami wraz z
formowaniem i zagęszczeniem . Ilość robót z Tabeli
Robót Ziemnych (dokop pozyska Wykonawca)
III. PODBUDOWA POD NAWIERZCHNIĘ DROGI
8. | STWiORB | 45230 | Profilowanie i zagęszczenie podłoża pod warstwy | m2 | 3452.35
| D-04.01.01.31 | 000-9 | konstrukcyjne nawierzchni wykonywane
mechanicznie
9. | STWiORB | 45233 | Wzmocnienie podłoża gruntowego geokratami o | m2 | 3387.93
| D-02.04.04.62 | 000-9 | wysokości do 10 cm, duże komórki o powierzchni
1108 cm2 wypełnione kruszywem
10. | STWiORB | 45233 | Wykonanie podbudowy zasadniczej drogi z kru- | m2 | 2748.72
| D-04.04.01.12 | 000-9 | szywa kamiennego łamanego kamiennego - tłuczeń
(kruszywo 31,5/63 mm) - warstwa o grubości 18 cm
KOSZTORYS OFERTOWY DO PROJEKTU BUDOWLANEGO : "BUDOWA DROGI LEŚNEJ nr 16 W LEŚNICTWIE
CZARNY LAS” w NADLEŚNICTWIE JĘDRZEJÓW - odcinek II od km 0+000,00 do km 0+519,00
Lp | POZ. | KOD | Opis robót | Jedn. | Ilość | Cena | Wartość
| STWiORB | CPV |  | miary |  | jedn.
IV. NAWIERZCHNIA DROGI LEŚNEJ NR 16
11. | STWiORB | 45233 | Wykonanie nawierzchni z kruszywa kamiennego | m2 | 2458.83
| D-05.02.01.11 | 000-9 | łamanego stabilizowanego mechanicznie 0/31,5 mm
z miałowaniem ręcznym o grubości warstwy 9 cm
12. | STWiORB | 45233 | Wykonanie nawierzchni z płyt drogowych żelbeto- | m2 | 330
| D-05.03.04.33 | 000-9 | wych pełnych na dojazdach do suchego brodu
V. ODWODNIENIE DROGI
13. | STWiORB | 45230 | Wykonywanie części przelotowej przepustu drogowe- | mb | 7
| D-03.01.01.21 | 000-8 | go jednootworowego skrzynkowego dwudzielnego
□ 4,50 m x 2,00 m, który składa się z ławy fudamentowej ze
stabilizacji o Rm = 5,00 Mpa o grub. 50 cm, elementów prefa-
fabrykowanych skrzynkowych o wym.4,50 m x 2,00 m,
z płytą zespalającą żelbetową, wykonaniem izolacji
grubej i cienkiej, warstwy betonu niekonstrukcyjnego
jako zabezpieczenie izolacji oraz wykonanie kotew
dla barier ochronnych (zabetonowanie)
14. | STWiORB | 45230 | Wykonanie ścianek czołowych przepustu skrzynkowe- | m3 | 23.41
| D-03.01.01.21 | 000-8 | go z betonu konstrukcyjnego C 30/37 (B-30) wraz z
wykonaniem fundamentów, deskowania, zbrojenia i
izolacji ścian ilość betonu
15. | STWiORB | 45230 | Wykonanie suchego brodu składającego się z płyt | m | 12
| D-03.01.01.21 | 000-8 | drogowych zmontowanych wg. Rysunku z Proj. Bud.
wraz z płyta betonową fyndamentową z betonu C 3/4
ułożoną na podsypce piaskowej
16. | STWiORB | 45230 | Wykonanie przepustów rurowych pod koroną dro- | mb | 7
| D-03.01.01.21 | 000-8 | gi leśnej z prefabrykatów rur 1 Ø 60 cm - rury PEHD o
SN 8 na ławie z ze stabilizacji Rm =5,0 Mpa
17. | STWiORB | 45230 | Umocnienie czoła przepustu rurowego Ø 60 cm | szt. | 2
| D-03.01.01.41 | 000-8 | zgodnie z Katalogiem Powtarzalnych Elementów Dróg
karta nr 01.20 i nr 01.21 - ścianka prefabrykowana
(tzw. "dok").
18. | STWiORB | 45230 | Wykonanie przepustów rurowych pod zjazdami z dro- | mb | 19.5
| D-03.01.01.21 | 000-8 | gi leśnej z prefabrykatów - rur z PEHD 1 Ø 40 cm o
o SN 8 na ławie ze stabilizacji Rm =5,0 Mpa
19. | STWiORB | 45230 | Umocnienie czoła przepustu rurowego Ø 40 cm przez | szt. | 6
| D-03.01.01.41 | 000-8 | umocnienie wlotów i wylotów zgodnie z KPED karta
01.20 i nr 01.21 - ścianka prefabrykowana (tzw. "dok").
VI. ROBOTY WYKOŃCZENIOWE
20. | STWiORB | 45233 | Umocnienie skarp kamieniem łupanym rzędowym | m2 | 4
| D-06.01.01.51 | 000-9 | o grub.17 cm na zaprawie cementowej C16/20 na
wylocie i wlocie suchego brodu jako opornika dla
narzutu kamiennego
21. | STWiORB | 45233 | Umocnienie skarp i dna cieku narzutem kamien- | m2 | 112
| D-06.01.01.51 | 000-9 | nym o grubości 20 cm na wlocie i wylocie suchego
brodu
22. | STWiORB | 45233 | Umocnienie skarp drogi w kierunku cieku (do dna) | m2 | 861
| D-06.01.01.51 | 000-9 | narzutem kamiennym o grubości 20 cm na odcinku
od km 0+103 do km 0+227,50
KOSZTORYS OFERTOWY DO PROJEKTU BUDOWLANEGO : "BUDOWA DROGI LEŚNEJ nr 16 W LEŚNICTWIE
CZARNY LAS” w NADLEŚNICTWIE JĘDRZEJÓW - odcinek II od km 0+000,00 do km 0+519,00
Lp | POZ. | KOD | Opis robót | Jedn. | Ilość | Cena | Wartość
| STWiORB | CPV |  | miary |  | jedn.
23. | STWiORB | 45233 | Umocnienie skarp i dna cieku narzutem kamien- | m2 | 62
| D-06.01.01.51 | 000-9 | nym o grubości 20 cm na wlocie i wylocie pzepustu
24. | STWiORB | 45233 | Zamulenie przepustu skrzynkowego narzutem ka- | m3 | 12.6
| D-06.01.01.51 | 000-9 | miennym o grubości 40 cm
25. | STWiORB | 45233 | Humusowanie z obsianiem skarp o szer. 1 m przy | m2 | 1038
| D-06.01.01.21 | 000-9 | grubości warstwy ziemi urodzajnej (humusu) 5 cm
(bez dowozu ziemi urodzajnej)
26. | STWiORB | 45233 | Wykonanie rowów odprowadzających na teren | mb | 10
| D-06.04.01.21 | 000-9 | leśny z drogi leśnej nr 16
27. | STWiORB | 45233 | Wykonanie utwardzonych poboczy z niesortu o | m2 | 778.5
| D-05.02.01.01 | 000-9 | grubości warstwy 9 cm
VII. URZĄDZENIA BEZPIECZEŃSTWA RUCHU
28. | STWiORB | 45233 | Ustawienie barier ochronnych stalowych jednostron- | m | 56
| D-07.05.01.12 | 000-9 | nych - przekładkowych SP-09/2 przy przepuście
skrzynkowym obustronnie
VIII. INNE ROBOTY
33. | STWiORB | 45100 | Roboty pomiarowe przy robotach ziemnych | km | 0.519
| D-01.01.01.04 | 000-8 | dla trasy dróg - inwentaryzacja powykonawcza
RAZEM WARTOŚĆ ROBÓT
PODATEK VAT ( 23%)
RAZEM WARTOŚĆ BRUTTO