## tabela elementów scalonych
PRZEBUDOWA CENTRUM MIEJSCOWOŚCI ŚWIĘTOSŁAW
ORIENTACYJNY KOSZTORYS INWESTORSKI
TABELA ELEMENTÓW SCALONYCH
Lp. | ELEMENT SCALONY | Wartość
I | ROBOTY PRZYGOTOWAWCZE CPV 45100000-8 | 50390.58
II | ROBOTY ZIEMNE CPV 45100000-8 | 14150.08
III | ODWODNIENIE CPV 45230000-8 | 27469.41
IV | PODBUDOWA JEZDNI CPV 45233000-9 | 39154.8
V | NAWIERZCHNIA JEZDNI CPV 45233000-9 | 61294
VI | PLAC PRZY REMIZIE STRAŻACKIEJ | 66055.95
| NAWIERZCHNIA CIĄGU PIESZO-JEZDNEGO i ZATOKI POSTOJOWEJ | 98743.26
VIII | CHODNIKI CPV 45233000-9 | 54112.58
IX | ZJAZDY CPV 45233000-9 | 15014.4
X | OZNAKOWANIE I URZĄDZENIA BEZP. RUCHU CPV 45233221-4 | 1843.89
XI | ROBOTY WYKOŃCZENIOWE CPV 45100000-8 | 7596.4
| netto | 435825.35
| Vat 23% | 100239.83
brutto |  | 536065.18

## kosztorys ofertowy
Rozwój ogólnodostepnej i niekomercyjnej infrastruktury rekreacyjnej w m. Smólsk -Przebudowa placu zabaw
KOSZTORYS OFERTOWY cz. I
Lp. | Podstawa | Opis | Jedn. obm. | Ilość | Cena jedn. | Wartość [zł]
I |  | ROBOTY PRZYGOTOWAWCZE CPV 45111200-0
1 | D-10.01.01 wycena ind. | Demontaż urządzeń siłowych za Remizą | szt. | 3
2 | D-01.02.04 BCP poz. 278+279*9 | Wywóz gruzu na odl.do105km | m2 | 4
[2,0+3*0,6*0,6*1,0+(48,0*1,5*0,05)+24*0,4*0,4*0,8]*1,3-8,7=9,75*1,3- 8,7=4,0m3
II | MUR OPOROWY CPV 45100000-8
3 | D-02.01.01 | Roboty ziemne mechaniczne w gruncie kat. i-V na odkład z uformowaniem i wyrównaniem | m3 | 13.8
23,0*0,5*0,8+23*0,25*0,5=13,8m3
4 | D-10.01.01b | Wykonanie ławy z tłucznia twardego 0/31,5grub. 25cm | m2 | 5.8
23,0*1,0*0,25=5,75m2
5 | D03.03.01 | Ułożenie geowłókniny igłowej , separacyjnej 200g/m2 | m2 | 52.9
23,0*(0,8+1,5)=52,9m2
6 | D-10.01.01b | Wykonanie muru oporowego z koszy gabionowych z prętów fi 5mm o wym. 1,5*0,8*1,0m | m | 23
23,m
7 | D-10.01.01b | Wykonanie muru oporowego z ustawionych jw.. koszy gabionowych 1,5*0,8*1,0 z wypełnieniem kamieniami polnymi 100/150 | m3 | 27.6
23,0*0,8*1,5=27,6m3
III |  | OGRODZENIE CPV 453 42 000-6
8 | D-07.06.01 | Mechaniczne wykonanie wykopu pod fundamenty ogrodzenia ze złożeniem gruntu na odkład | m3 | 2.7
21*0,4*0,4*0,8=2,69m3
9 | D-07.06.01 | Stopy fundamentowe z betonu C 12/15 prostokątne o szerokości 0,4 m w deskowaniu tradycyjnym | m3 | 2.7
10 | D-07.06.01 | Montaż słupów 60*40mm dł. 2,0m z 3 obejmami | szt. | 21
21szt
11 | D-07.06.01 | Osadzenie na gotowych slupach przęseł o wysokości 1,53 m szer. 2,5 z paneli systemowych 3D standardowych z drutu 5mm zgrzewanych fabrycznie , malowanych farbą w kolorze zielonym | m | 48
12 | KNR2-02 1808-07 wycena ind. | Furtka systemowa 1200*1500 malowana z klamką i zamkiem na słupkach stalowych 80*80 | kpl | 1
IV |  | URZĄDZENIA ZABAWOWE CPV 45212221-1
13 | D-10.01.01 wycena ind. | Zestaw Kula 4 szt | kpl. | 1
14 | D-10.01.01 | Dostarczenie i montaż bujaków na sprężynie | szt. | 2
15 | D-10.01.01 wycena ind. | Huśtawka wahadłowa o konstrukcji stalowej, ocynkowanej malowanej proszkowo , siedzisko bocianie gniazdo | kpl. | 1
16 | D-10.01.01 | Dostarczenie i montaż domku drewnianego z platformą i zjeżdżalnią , montowany na palach z wejściem po drabince | szt. | 1
17 | D-10.01.01 | Montaż ścianki wspinaczkowej obustronnej ( urządzenie Inwestora) | szt. | 1
V |  | MONTAŻ URZĄDZEŃ MAŁEJ ARCHITEKTURY CPV 45450000-6
Montaż urządzeń małej architektury
18 | D-10.01.01 oferta dostawcy | Dostarczenie i montaż ławek dł. 1,6m typu gdańskiego | kpl. | 2
19 | D-10.01.01 wycena ind. | Dostarczenie i montaż koszy betonowych | kpl. | 1
20 | D-10.01.01 wycena ind. | Dostarczenie i montaż tablicy informacyjnej na słupkach | kpl. | 1
VI |  | NAWIERZCHNIA BEZPIECZNA CPV 45212221-1
Nawierrzchnia piaszczysta
21 | D-08.03.01 wycena ind. | Obrzeża w kolorze czerwonymz mieszainy granulatu gumowego SBR dla linarium | m | 25
2*7,0+2*5,5=25,0m
22 | D-04.01.01 BCD poz. 235 | Profilowanie i zagęszczenie podłoża gruntowego | m2 | 38.5
7,0*5,5=38,5m2
23 | D-10.09.02 BCD poz. 111 | Geowłóknina igłowa, separacyjna 200g/m2 z zakładami technologicznymi | m2 | 43.7
7,4*5,9=43,66m2
24 | D-10.09.02 BCD poz. 375x1,5 | Wykonanie nawierzchni żwirowej frakcji 2/8 grub. 30cm wraz z materiałem żwirowym | m2 | 38.5
38,5m2
Nawierzchniaz płyt poliuretanowych
25 | D-04.01.01 | Mechaniczne wykonanie koryta głębokości 10cm oraz profilowanie i zagęszczanie podłoża gruntowego ( przegłębienie koryta z urobkiem na odkład) | m2 | 71.5
13,0*5,5=71,5m2
26 | D-04.02.01 | Wykonanie i zagęszczenie warstwy odcinającej z piasku pod podbudowę z nadaniem spadków dla potrzeb bieżni grub. 10cm | m2 | 71.5
27 | D-04.04.02 | Dolna warstwa podbudowy z kruszywa łamanego twardego frakcji 0/31,5 mm stabilizowanego mechanicznie, grubość warstwy po zagęszczeniu 14 cm | m2 | 71.5
28 | D-10.01.01 wycena producenta | Nawierzchnia bezpieczna z płyt poliuretanowych typ puzle w kolorze zielonym i czerwonym wraz z el. brzegowymi | kpl. | 71.5
plac 13,0*5,5=71,5m2
Nawierzchnia trawiasta
29 | D-09.01.01 BCD poz. 759/2 | Wykonanie trawników dywanowych z uprzednim humusowaniem torfem organicznym na grub. 5cm | m2 | 79
21,0*3,0+2*(7,0+1,0)=79,0m2
VII |  | INWENTARYZACJA POWYKONAWCZA
30 | D-01.01.01 wycena ind. | Wykonanie inwentaryzacji powykonawczej geodezyjnej | kpl. | 1
WARTOŚĆ NETTO
PODATEK VAT 23%
WARTOŚĆ BRUTTO