## Kosztorys uproszczony
KOSZTORYS OFERTOWY
Nr poz. | Podstawa | Opis robót | Jm | Ilość | Cena | Wartość
1 | 2 | 3 | 4 | 5 | 6 | 7
Naprawa szlaków zrywkowych w L. Dobrzanka oddz. 257d
1 | KNR 2-31 0107/01 | Wyrównanie istniejącej podbudowy miesznaką łamaną 0-63 mm z zagęszczeniem mechanicznym - średnia grubość warstwy po zagęszczeniu do 10 cm | m3 | 4.8 |  | 0
2 | KNR 2-31 0103/05 | Mechaniczne profilowanie i zagęszczenie podłoża pod warstwy konstrukcyjne nawierzchni w gruncie kat. V-VI | m2 | 98.87 |  | 0
3 | KNR 2-31 0204/05 | Nawierzchnia z kruszywa łamanego - warstwa górna - grubość po zagęszczeniu 7 cm | m2 | 98.87 |  | 0
4 | KNR 2-31 0204/06 dopłata 3x | Nawierzchnia z kruszywa łamanego - warstwa górna - każdy dalszy 1 cm grubości po zagęszczeniu | m2 | 98.87 |  | 0
5 | KNR 2-01 0217/06 | Wykopy oraz przekopy wykonywane koparkami podsiębiernymi 0.40 m3 na odkład w gruncie kat. III | m3 | 45.5 |  | 0
6 | KNR 2-11 1103/08 dopłata 2x | Transport lądowy elementów betonowych i żelbetowych o masie ponad 400 kg na odległość do 0.5 km z załadunkiem i wyładunkiem mechanicznym - transport do 1 km | t | 14.1 |  | 0
7 | KNR 2-33 0601/04 | Części przelotowe prefabrykowanych przepustów drogowych rurowych jednootworowych z rur o śr. 150 cm - rury z rozbórki INWESTORA | m | 6 |  | 0
8 | KNR 2-33 0101/02 | Wykonanie i montaż konstrukcji przyczółka wtopionego w nasyp z drewna odpadowego pozyskanego na miejscu o śr. 20-30 cm | m3 | 1.174 |  | 0
9 | KNNR 1 0214/02 | Zasypanie wykopów fundamentowych podłużnych, punktowych, rowów, wykopów obiektowych spycharkami z zagęszczeniem mechanicznym spycharkami (grubość warstwy w stanie luźnym 30 cm) - kat. gruntu III-IV | m3 | 27.64 |  | 0
10 | KNR 2-01 0228/03 | Wykopy wykonywane spycharkami o mocy 55 kW (75 KM) w gruncie kat. IV - profilowanie szlaku na dojeździe do przepustu | m3 | 120 |  | 0
11 | KNR 2-01 0229/06 | Przemieszczenie spycharkami mas ziemnych w gruncie kat. IV - dodatek za każde rozpoczęte 10 m w przedziale ponad 10 do 30 m | m3 | 120 |  | 0
12 | KNR 2-01 0229/09 | Przemieszczenie spycharkami mas ziemnych w gruncie kat. IV - dodatek za każde rozpoczęte 10 m w przedziale ponad 30 do 60 m | m3 | 120 |  | 0
13 | KNR 2-01 0233/03 | Mechaniczne plantowanie terenu spycharkami gąsienicowymi o mocy 55 kW (75 KM) w gruncie kat. IV | m2 | 200 |  | 0
14 | KNNR 10 0301/04 | Konstrukcje drewniane z drewna okrągłego bez wyrębów - wykonanie dylowanki z drewna odpadowego pozyskanego na miejscu | m3 drew. | 80 |  | 0
15 | KNR 2-01 0126/01 | Usunięcie warstwy ziemi urodzajnej (humusu) o grubości do 15 cm za pomocą spycharek | m2 | 1000 |  | 0
16 | KNR 2-01 0105/03 | Mechaniczne karczowanie pni (śr. 26-35 cm) | szt. | 8 |  | 0
17 | KNR 2-01 0105/04 | Mechaniczne karczowanie pni (śr. 36-45 cm) | szt. | 2 |  | 0
18 | KNR 2-01 0105/05 | Mechaniczne karczowanie pni (śr. 46-55 cm) | szt. | 4 |  | 0
19 | KNR 2-01 0228/06 | Wykopy wykonywane spycharkami o mocy 74 kW (100 KM) w gruncie kat. IV | m3 | 225 |  | 0
20 | KNR 2-01 0229/06 | Przemieszczenie spycharkami mas ziemnych w gruncie kat. IV - dodatek za każde rozpoczęte 10 m w przedziale ponad 10 do 30 m | m3 | 375 |  | 0
21 | KNR 2-01 0233/06 | Mechaniczne plantowanie terenu spycharkami gąsienicowymi o mocy 74 kW (100 KM) w gruncie kat. IV | m2 | 1000 |  | 0
|  | Naprawa szlaków zrywkowych w L. Dobrzanka oddz. 257d |  |  |  | 0
Naprawa szlaków zrywkowych w L. Dobrzanka oddz. 279c
22 | KNR 2-01 0217/06 | Wykopy oraz przekopy wykonywane koparkami podsiębiernymi 0.40 m3 na odkład w gruncie kat. III - odmulenie rowu, urobek na odkład poza strefę robót z rozplantowaniem urobku | m3 | 55 |  | 0
23 | KNR 2-31 0107/01 | Wyrównanie istniejącej podbudowy miesznaką łamaną 0-63 mm z zagęszczeniem mechanicznym - średnia grubość warstwy po zagęszczeniu do 10 cm | m3 | 6.75 |  | 0
24 | KNR 2-31 0103/05 | Mechaniczne profilowanie i zagęszczenie podłoża pod warstwy konstrukcyjne nawierzchni w gruncie kat. V-VI | m2 | 135 |  | 0
25 | KNR 2-31 0204/05 | Nawierzchnia z kruszywa łamanego - warstwa górna - grubość po zagęszczeniu 7 cm | m2 | 135 |  | 0
26 | KNR 2-31 0204/06 dopłata 3x | Nawierzchnia z kruszywa łamanego - warstwa górna - każdy dalszy 1 cm grubości po zagęszczeniu | m2 | 135 |  | 0
27 | KNNR 6 0101/02 | Koryta wykonywane mechanicznie gł. 20 cm w gruncie kat. II-VI na całej szerokości jezdni i chodników | m2 | 70 |  | 0
28 | KNR 2-01 0206/02 | Roboty ziemne wykonywane koparkami podsiębiernymi o poj. łyżki 0.40 m3 w gruncie kat. III z transportem urobku samochodami samowyładowczymi na odległość do 1 km | m3 | 32.84 |  | 0
29 | KNR 2-31 0601/03 | Sączki poprzeczne z kruszywa kat.gruntu IV o głębokości ułożenia 30 cm | m | 7 |  | 0
30 | KNR 2-31 0103/04 | Mechaniczne profilowanie i zagęszczenie podłoża pod warstwy konstrukcyjne nawierzchni w gruncie kat. I-IV | m2 | 70 |  | 0
31 | KNR 9-11 0202/01 | Separacja warstw gruntu z jednoczesnym wzmocnieniem geowłókninami układanymi sposobem ręcznym | m2 | 100 |  | 0
32 | KNNR 6 0113/02 | Warstwa dolna podbudowy z kruszyw łamanych (dopuszcza się gruz betonowy) o grubości po zagęszczeniu 20 cm | m2 | 70 |  | 0
33 | KNR 2-31 0114/03 | Warstwa górna podbudowy z kruszywa naturalnego o grubości po zagęszczeniu 8cm | m2 | 70 |  | 0
34 | KNR 2-31 0114/04 dopłata 2x | Warstwa górna podbudowy z kruszywa naturalnego o grubości po zagęszczeniu 8cm - za każdy dalszy 1cm | m2 | 87.5 |  | 0
35 | KNR 2-31 1402/05 | Mechaniczne ścinanie poboczy o grubości 10 cm | m2 | 100 |  | 0
36 | KNR 2-31 1402/06 | Mechaniczne ścinanie poboczy - za każde dalsze 5 cm grubości | m2 | 100 |  | 0
37 | KNR 2-01 0217/06 | Wykopy oraz przekopy wykonywane koparkami podsiębiernymi 0.40 m3 na odkład w gruncie kat. III | m3 | 15 |  | 0
38 | KNR 2-01 0105/02 | Mechaniczne karczowanie pni (śr. 16-25 cm) | szt. | 1 |  | 0
39 | KNR 2-01 0105/03 | Mechaniczne karczowanie pni (śr. 26-35 cm) | szt. | 1 |  | 0
40 | KNR 2-01 0105/05 | Mechaniczne karczowanie pni (śr. 46-55 cm) | szt. | 1 |  | 0
41 | KNR 2-31 0102/01 | Wykonanie koryta na poszerzeniach jezdni w gruncie kat. II-IV - 10 cm głębokości koryta | m2 | 38 |  | 0
42 | KNR 2-31 0102/02 dopłata 2x | Wykonanie koryta na poszerzeniach jezdni w gruncie kat. II-IV - za każde dalsze 5 cm głębokości koryta | m2 | 38 |  | 0
43 | KNR 2-31 0103/04 | Mechaniczne profilowanie i zagęszczenie podłoża pod warstwy konstrukcyjne nawierzchni w gruncie kat. I-IV | m2 | 38 |  | 0
44 | KNNR 6 0113/02 | Warstwa dolna podbudowy z kruszyw łamanych (dopuszcza się gruz betonowy) o grubości po zagęszczeniu 20 cm | m2 | 38 |  | 0
45 | KNR 2-31 0114/03 | Podbudowa z kruszywa naturalnego - warstwa górna o grubości po zagęszczeniu 8 cm | m2 | 38 |  | 0
46 | KNR 2-31 1401/06 | Naprawy dróg gruntowych wykonywane mechanicznie - profilowanie kolein i nierówości poprzecznych | m2 | 2450 |  | 0
47 | KNR 2-31 1401/07 | Naprawy dróg gruntowych wykonywane mechanicznie - zagęszczanie | m2 | 2450 |  | 0
|  | Naprawa szlaków zrywkowych w L. Dobrzanka oddz. 279c |  |  |  | 0
Razem wartość kosztorysu netto : | [5 empty] | 0
Podatek VAT 23% : | [5 empty] | 0
Razem wartość kosztorysu brutto : | [5 empty] | 0