## Kosztorys
Nr | [6 empty] | Obmiar | Jednostka | CenaJednostkowa | Wartosc
Nr | [6 empty] | Obmiar | Jednostka | CenaJednostkowa | Wspolczynnik
KOSZTORYS OFERTOWY -FORMULARZ 2.1 do postępowania o Nr ZP.271.3.2024, zadanie pn.: „ Wymiana stolarki drzwiowej wewnętrznej o szerokości w świetle co najmniej 90 cm w Domu Pomocy Społecznej Jesień Życia przy ul. Mińskiej 15a w Bydgoszczy ”.
Lp. | Podstawa wyceny | Opis pozycji kosztorysowych | Kod | Krotność | Podstawa wyceny | Opis pozycji kosztorysowych | Obmiar | J.m. | Koszt jedn. Netto | Wartość
1 | 3 | 4 | 5 | 7 | 2 | 3 | 4 | 5 | 6 | 7
1 |  |  |  | 1 |  | Korytarz - parter | 1
1 | KNR 4-01 | Wykucie z muru ościeżnic drewnianych o powierzchni ponad 2 m2 | 0401-0354-05-050 | 1 | KNR 4-01 0401-0354-05-050 | Wykucie z muru ościeżnic drewnianych o powierzchni ponad 2 m2 krotność = 1 | 35.91 | m2 | 0 | 0
2 | KNR 4-01 | Wykucie otworów w ścianach z cegieł o grubości ponad 1/2 cegły na zaprawie cementowej,dla otworów drzwiowych i okiennych | 0401-0329-05-060 | 1 | KNR 4-01 0401-0329-05-060 | Wykucie otworów w ścianach z cegieł o grubości ponad 1/2 cegły na zaprawie cementowej,dla otworów drzwiowych i okiennych krotność = 1 | 1.71 | m3 | 0 | 0
3 | KNR 4-03 | Demontaż gniazd wtyczkowych,podtynkowych | 0403-1122-02-020 | 1 | KNR 4-03 0403-1122-02-020 | Demontaż gniazd wtyczkowych,podtynkowych krotność = 1 | 18 | szt | 0 | 0
4 | KNR 4-03 | Wykucie ręcznie bruzd dla przewodów wtynkowych na podłożu z cegły | 0403-1001-05-040 | 1 | KNR 4-03 0403-1001-05-040 | Wykucie ręcznie bruzd dla przewodów wtynkowych na podłożu z cegły krotność = 1 | 54 | m | 0 | 0
5 | KNNR 5 | Przewody kabelkowe o łącznym przekroju żył do 7,5 mm2 układane p.t.w gotowych bruzdach w podłożu innym niż beton | N005-0205-010-040 | 1 | KNNR 5 N005-0205-010-040 | Przewody kabelkowe o łącznym przekroju żył do 7,5 mm2 układane p.t.w gotowych bruzdach w podłożu innym niż beton krotność = 1 | 54 | m | 0 | 0
6 | KNR 4-03 | Zaprawianie bruzd o szerokości do 25 mm | 0403-1012-01-040 | 1 | KNR 4-03 0403-1012-01-040 | Zaprawianie bruzd o szerokości do 25 mm krotność = 1 | 54 | m | 0 | 0
7 | KNNR Wacetob 5 | Łączniki instalacyjne jednobiegunowe podtynkowe w puszkach instalacyjnych | N005-0306-020-020 | 1 | KNNR Wacetob 5 N005-0306-020-020 | Łączniki instalacyjne jednobiegunowe podtynkowe w puszkach instalacyjnych krotność = 1 | 18 | szt | 0 | 0
8 | KNR 4-01I | Wykucie bruzd poziomych o głębokości i szerokości 1/4 X 1/2 cegły w ścianach na zaprawie cementowo-wapiennej | 401I-0336-01-040 | 1 | KNR 4-01I 401I-0336-01-040 | Wykucie bruzd poziomych o głębokości i szerokości 1/4 X 1/2 cegły w ścianach na zaprawie cementowo-wapiennej krotność = 1 | 21.6 | m | 0 | 0
9 | KNKRB 03 | Uzupełnienie konstrukcji betonowych - poduszka betonowa pod nadproża stalowe | 0003-0405-02-060 | 1 | KNKRB 03 0003-0405-02-060 | Uzupełnienie konstrukcji betonowych - poduszka betonowa pod nadproża stalowe krotność = 1 | 0.08 | m3 | 0 | 0
10 | KNR 4-01I | Wykonanie przesklepień otworów w ścianach z cegieł. Dostarczenie i obsadzenie belek stalowych do I NP 180 mm | 401I-0313-04-040 | 1 | KNR 4-01I 401I-0313-04-040 | Wykonanie przesklepień otworów w ścianach z cegieł. Dostarczenie i obsadzenie belek stalowych do I NP 180 mm krotność = 1 | 21.6 | m | 0 | 0
11 | KNR 2-02 | Osiatkowanie na ścianach i stropach. | 0202-0817-01-050 | 1 | KNR 2-02 0202-0817-01-050 | Osiatkowanie na ścianach i stropach. krotność = 1 | 7.45 | m2 | 0 | 0
12 | KNR 4-01 | Obsadzenie ościeżnic drewnianych w ścianach wewnętrznych z cegieł o powierzchni otworu ponad 2,0 m2 | 0401-0318-03-050 | 1 | KNR 4-01 0401-0318-03-050 | Obsadzenie ościeżnic drewnianych w ścianach wewnętrznych z cegieł o powierzchni otworu ponad 2,0 m2 krotność = 1 | 43.05 | m2 | 0 | 0
13 |  | Ościeżnice drewniane regulowane - kalkulacja własna | AW-020 | 1 | AW-020 | Ościeżnice drewniane regulowane - kalkulacja własna krotność = 1 | 18 | szt | 0 | 0
14 |  | Skrzydło drzwi wewnętrznych - kalkulacja własna | AW-020 | 1 | AW-020 | Skrzydło drzwi wewnętrznych - kalkulacja własna krotność = 1 | 18 | szt | 0 | 0
15 | KNR 4-01 | Wykonanie pasów szer.do 30cm z tynku kat.III na zaprawie z wapna gasz.na murach z cegieł lub ścianach beton.pokryw.bruzdy,osiatkowanie siatką cięto-ciągnioną | 0401-0705-05-040 | 1 | KNR 4-01 0401-0705-05-040 | Wykonanie pasów szer.do 30cm z tynku kat.III na zaprawie z wapna gasz.na murach z cegieł lub ścianach beton.pokryw.bruzdy,osiatkowanie siatką cięto-ciągnioną krotność = 1 | 90 | m | 0 | 0
16 | KNR 2-02 | Gładź gipsowa dwuwarstwowa,na ścianach z elementów prefabrykowanych i betonów wylewanych. | 0202-0815-04-050 | 1 | KNR 2-02 0202-0815-04-050 | Gładź gipsowa dwuwarstwowa,na ścianach z elementów prefabrykowanych i betonów wylewanych. krotność = 1 | 90 | m2 | 0 | 0
17 | KNR 2-02W | Dwukrotne malowanie z gruntowaniem,farbą emulsyjną powierzchni wewnętrznych z podłoży gipsowych | 202W-1510-03-050 | 1 | KNR 2-02W 202W-1510-03-050 | Dwukrotne malowanie z gruntowaniem,farbą emulsyjną powierzchni wewnętrznych z podłoży gipsowych krotność = 1 | 57.4 | m2 | 0 | 0
18 | KNR 4-01I | Usunięcie z parteru budynku gruzu i ziemi bez względu na kategorię | 401I-0106-04-060 | 1 | KNR 4-01I 401I-0106-04-060 | Usunięcie z parteru budynku gruzu i ziemi bez względu na kategorię krotność = 1 | 2.47 | m3 | 0 | 0
2 |  |  |  | 1 |  | Korytarz - I piętro | 1
19 | KNR 4-01 | Wykucie z muru ościeżnic drewnianych o powierzchni ponad 2 m2 | 0401-0354-05-050 | 1 | KNR 4-01 0401-0354-05-050 | Wykucie z muru ościeżnic drewnianych o powierzchni ponad 2 m2 krotność = 1 | 43.47 | m2 | 0 | 0
20 | KNR 4-01 | Wykucie otworów w ścianach z cegieł o grubości ponad 1/2 cegły na zaprawie cementowej,dla otworów drzwiowych i okiennych | 0401-0329-05-060 | 1 | KNR 4-01 0401-0329-05-060 | Wykucie otworów w ścianach z cegieł o grubości ponad 1/2 cegły na zaprawie cementowej,dla otworów drzwiowych i okiennych krotność = 1 | 2.66 | m3 | 0 | 0
21 | KNR 4-03 | Demontaż gniazd wtyczkowych,podtynkowych | 0403-1122-02-020 | 1 | KNR 4-03 0403-1122-02-020 | Demontaż gniazd wtyczkowych,podtynkowych krotność = 1 | 21 | szt | 0 | 0
22 | KNR 4-03 | Wykucie ręcznie bruzd dla przewodów wtynkowych na podłożu z cegły | 0403-1001-05-040 | 1 | KNR 4-03 0403-1001-05-040 | Wykucie ręcznie bruzd dla przewodów wtynkowych na podłożu z cegły krotność = 1 | 63 | m | 0 | 0
23 | KNNR 5 | Przewody kabelkowe o łącznym przekroju żył do 7,5 mm2 układane p.t.w gotowych bruzdach w podłożu innym niż beton | N005-0205-010-040 | 1 | KNNR 5 N005-0205-010-040 | Przewody kabelkowe o łącznym przekroju żył do 7,5 mm2 układane p.t.w gotowych bruzdach w podłożu innym niż beton krotność = 1 | 63 | m | 0 | 0
24 | KNR 4-03 | Zaprawianie bruzd o szerokości do 25 mm | 0403-1012-01-040 | 1 | KNR 4-03 0403-1012-01-040 | Zaprawianie bruzd o szerokości do 25 mm krotność = 1 | 63 | m | 0 | 0
25 | KNNR Wacetob 5 | Łączniki instalacyjne jednobiegunowe podtynkowe w puszkach instalacyjnych | N005-0306-020-020 | 1 | KNNR Wacetob 5 N005-0306-020-020 | Łączniki instalacyjne jednobiegunowe podtynkowe w puszkach instalacyjnych krotność = 1 | 21 | szt | 0 | 0
26 | KNR 4-01I | Wykucie bruzd poziomych o głębokości i szerokości 1/4 X 1/2 cegły w ścianach na zaprawie cementowo-wapiennej | 401I-0336-01-040 | 1 | KNR 4-01I 401I-0336-01-040 | Wykucie bruzd poziomych o głębokości i szerokości 1/4 X 1/2 cegły w ścianach na zaprawie cementowo-wapiennej krotność = 1 | 35.2 | m | 0 | 0
27 | KNKRB 03 | Uzupełnienie konstrukcji betonowych - poduszka betonowa pod nadproża stalowe | 0003-0405-02-060 | 1 | KNKRB 03 0003-0405-02-060 | Uzupełnienie konstrukcji betonowych - poduszka betonowa pod nadproża stalowe krotność = 1 | 0.13 | m3 | 0 | 0
28 | KNR 4-01I | Wykonanie przesklepień otworów w ścianach z cegieł. Dostarczenie i obsadzenie belek stalowych do I NP 180 mm | 401I-0313-04-040 | 1 | KNR 4-01I 401I-0313-04-040 | Wykonanie przesklepień otworów w ścianach z cegieł. Dostarczenie i obsadzenie belek stalowych do I NP 180 mm krotność = 1 | 30.8 | m | 0 | 0
29 | KNR 2-02 | Osiatkowanie na ścianach i stropach. | 0202-0817-01-050 | 1 | KNR 2-02 0202-0817-01-050 | Osiatkowanie na ścianach i stropach. krotność = 1 | 10.63 | m2 | 0 | 0
30 | KNR 4-01 | Obsadzenie ościeżnic drewnianych w ścianach wewnętrznych z cegieł o powierzchni otworu ponad 2,0 m2 | 0401-0318-03-050 | 1 | KNR 4-01 0401-0318-03-050 | Obsadzenie ościeżnic drewnianych w ścianach wewnętrznych z cegieł o powierzchni otworu ponad 2,0 m2 krotność = 1 | 52.08 | m2 | 0 | 0
31 |  | Ościeżnice drewniane regulowane - kalkulacja własna | AW-020 | 1 | AW-020 | Ościeżnice drewniane regulowane - kalkulacja własna krotność = 1 | 21 | szt | 0 | 0
32 |  | Skrzydło drzwi wewnętrznych - kalkulacja własna | AW-020 | 1 | AW-020 | Skrzydło drzwi wewnętrznych - kalkulacja własna krotność = 1 | 21 | szt | 0 | 0
33 | KNR 4-01 | Wykonanie pasów szer.do 30cm z tynku kat.III na zaprawie z wapna gasz.na murach z cegieł lub ścianach beton.pokryw.bruzdy,osiatkowanie siatką cięto-ciągnioną | 0401-0705-05-040 | 1 | KNR 4-01 0401-0705-05-040 | Wykonanie pasów szer.do 30cm z tynku kat.III na zaprawie z wapna gasz.na murach z cegieł lub ścianach beton.pokryw.bruzdy,osiatkowanie siatką cięto-ciągnioną krotność = 1 | 109.8 | m | 0 | 0
34 | KNR 2-02 | Gładź gipsowa dwuwarstwowa,na ścianach z elementów prefabrykowanych i betonów wylewanych. | 0202-0815-04-050 | 1 | KNR 2-02 0202-0815-04-050 | Gładź gipsowa dwuwarstwowa,na ścianach z elementów prefabrykowanych i betonów wylewanych. krotność = 1 | 109.8 | m2 | 0 | 0
35 | KNR 2-02W | Dwukrotne malowanie z gruntowaniem,farbą emulsyjną powierzchni wewnętrznych z podłoży gipsowych | 202W-1510-03-050 | 1 | KNR 2-02W 202W-1510-03-050 | Dwukrotne malowanie z gruntowaniem,farbą emulsyjną powierzchni wewnętrznych z podłoży gipsowych krotność = 1 | 74.47 | m2 | 0 | 0
36 | KNR 4-01I | Usunięcie z parteru budynku gruzu i ziemi bez względu na kategorię | 401I-0106-04-060 | 1 | KNR 4-01I 401I-0106-04-060 | Usunięcie z parteru budynku gruzu i ziemi bez względu na kategorię krotność = 1 | 3.64 | m3 | 0 | 0
3 |  |  |  | 1 |  | Korytarz - II piętro | 1
37 | KNR 4-01 | Wykucie z muru ościeżnic drewnianych o powierzchni ponad 2 m2 | 0401-0354-05-050 | 1 | KNR 4-01 0401-0354-05-050 | Wykucie z muru ościeżnic drewnianych o powierzchni ponad 2 m2 krotność = 1 | 43.47 | m2 | 0 | 0
38 | KNR 4-01 | Wykucie otworów w ścianach z cegieł o grubości ponad 1/2 cegły na zaprawie cementowej,dla otworów drzwiowych i okiennych | 0401-0329-05-060 | 1 | KNR 4-01 0401-0329-05-060 | Wykucie otworów w ścianach z cegieł o grubości ponad 1/2 cegły na zaprawie cementowej,dla otworów drzwiowych i okiennych krotność = 1 | 2.77 | m3 | 0 | 0
39 | KNR 4-03 | Demontaż gniazd wtyczkowych,podtynkowych | 0403-1122-02-020 | 1 | KNR 4-03 0403-1122-02-020 | Demontaż gniazd wtyczkowych,podtynkowych krotność = 1 | 27 | szt | 0 | 0
40 | KNR 4-03 | Wykucie ręcznie bruzd dla przewodów wtynkowych na podłożu z cegły | 0403-1001-05-040 | 1 | KNR 4-03 0403-1001-05-040 | Wykucie ręcznie bruzd dla przewodów wtynkowych na podłożu z cegły krotność = 1 | 81 | m | 0 | 0
41 | KNNR 5 | Przewody kabelkowe o łącznym przekroju żył do 7,5 mm2 układane p.t.w gotowych bruzdach w podłożu innym niż beton | N005-0205-010-040 | 1 | KNNR 5 N005-0205-010-040 | Przewody kabelkowe o łącznym przekroju żył do 7,5 mm2 układane p.t.w gotowych bruzdach w podłożu innym niż beton krotność = 1 | 81 | m | 0 | 0
42 | KNR 4-03 | Zaprawianie bruzd o szerokości do 25 mm | 0403-1012-01-040 | 1 | KNR 4-03 0403-1012-01-040 | Zaprawianie bruzd o szerokości do 25 mm krotność = 1 | 81 | m | 0 | 0
43 | KNNR Wacetob 5 | Łączniki instalacyjne jednobiegunowe podtynkowe w puszkach instalacyjnych | N005-0306-020-020 | 1 | KNNR Wacetob 5 N005-0306-020-020 | Łączniki instalacyjne jednobiegunowe podtynkowe w puszkach instalacyjnych krotność = 1 | 27 | szt | 0 | 0
44 | KNR 4-01I | Wykucie bruzd poziomych o głębokości i szerokości 1/4 X 1/2 cegły w ścianach na zaprawie cementowo-wapiennej | 401I-0336-01-040 | 1 | KNR 4-01I 401I-0336-01-040 | Wykucie bruzd poziomych o głębokości i szerokości 1/4 X 1/2 cegły w ścianach na zaprawie cementowo-wapiennej krotność = 1 | 35.2 | m | 0 | 0
45 | KNKRB 03 | Uzupełnienie konstrukcji betonowych - poduszka betonowa pod nadproża stalowe | 0003-0405-02-060 | 1 | KNKRB 03 0003-0405-02-060 | Uzupełnienie konstrukcji betonowych - poduszka betonowa pod nadproża stalowe krotność = 1 | 0.13 | m3 | 0 | 0
46 | KNR 4-01I | Wykonanie przesklepień otworów w ścianach z cegieł. Dostarczenie i obsadzenie belek stalowych do I NP 180 mm | 401I-0313-04-040 | 1 | KNR 4-01I 401I-0313-04-040 | Wykonanie przesklepień otworów w ścianach z cegieł. Dostarczenie i obsadzenie belek stalowych do I NP 180 mm krotność = 1 | 30.8 | m | 0 | 0
47 | KNR 2-02 | Osiatkowanie na ścianach i stropach. | 0202-0817-01-050 | 1 | KNR 2-02 0202-0817-01-050 | Osiatkowanie na ścianach i stropach. krotność = 1 | 10.63 | m2 | 0 | 0
48 | KNR 4-01 | Obsadzenie ościeżnic drewnianych w ścianach wewnętrznych z cegieł o powierzchni otworu ponad 2,0 m2 | 0401-0318-03-050 | 1 | KNR 4-01 0401-0318-03-050 | Obsadzenie ościeżnic drewnianych w ścianach wewnętrznych z cegieł o powierzchni otworu ponad 2,0 m2 krotność = 1 | 52.08 | m2 | 0 | 0
49 |  | Ościeżnice drewniane regulowane - kalkulacja własna | AW-020 | 1 | AW-020 | Ościeżnice drewniane regulowane - kalkulacja własna krotność = 1 | 21 | szt | 0 | 0
50 |  | Skrzydło drzwi wewnętrznych - kalkulacja własna | AW-020 | 1 | AW-020 | Skrzydło drzwi wewnętrznych - kalkulacja własna krotność = 1 | 21 | szt | 0 | 0
51 | KNR 4-01 | Wykonanie pasów szer.do 30cm z tynku kat.III na zaprawie z wapna gasz.na murach z cegieł lub ścianach beton.pokryw.bruzdy,osiatkowanie siatką cięto-ciągnioną | 0401-0705-05-040 | 1 | KNR 4-01 0401-0705-05-040 | Wykonanie pasów szer.do 30cm z tynku kat.III na zaprawie z wapna gasz.na murach z cegieł lub ścianach beton.pokryw.bruzdy,osiatkowanie siatką cięto-ciągnioną krotność = 1 | 109.8 | m | 0 | 0
52 | KNR 2-02 | Gładź gipsowa dwuwarstwowa,na ścianach z elementów prefabrykowanych i betonów wylewanych. | 0202-0815-04-050 | 1 | KNR 2-02 0202-0815-04-050 | Gładź gipsowa dwuwarstwowa,na ścianach z elementów prefabrykowanych i betonów wylewanych. krotność = 1 | 109.8 | m2 | 0 | 0
53 | KNR 2-02W | Dwukrotne malowanie z gruntowaniem,farbą emulsyjną powierzchni wewnętrznych z podłoży gipsowych | 202W-1510-03-050 | 1 | KNR 2-02W 202W-1510-03-050 | Dwukrotne malowanie z gruntowaniem,farbą emulsyjną powierzchni wewnętrznych z podłoży gipsowych krotność = 1 | 74.47 | m2 | 0 | 0
54 | KNR 4-01I | Usunięcie z parteru budynku gruzu i ziemi bez względu na kategorię | 401I-0106-04-060 | 1 | KNR 4-01I 401I-0106-04-060 | Usunięcie z parteru budynku gruzu i ziemi bez względu na kategorię krotność = 1 | 3.64 | m3 | 0 | 0
RAZEM NETTO
RAZEM BRUTTO

## Legenda
Wersja | 1
Nr | Element | Pozycja | Naklad | Podstawa | Kod | Jednostka | Krotność | Obmiar | Metoda kalkulacji ceny | Cena jednostkowa | Wartość
Podpowiedź | Podpowiedź | Podpowiedź | Podpowiedź | Podpowiedź | Podpowiedź | Podpowiedź | Podpowiedź | Podpowiedź | Podpowiedź | Podpowiedź | Podpowiedź