## Kosztorys inwestorski
Załącznik nr 2 do SWZ
KOSZTORYS OFERTOWY
"Modernizacja nawierzchni dróg gminnych na terenie Gminy Frysztak "
1 .Asfaltowanie drogi Lubla - Orzechówka w m. Lubla (dz. nr 2182 w Lubli).
1 | 2 | 3 | 4 | 5 | 6 | 7
L.p. | Nr SST/ podst. wyceny | Wyszczególnienie elemetów rozliczeniowych (opis robót, lokalizacja i ibliczenie ich ilości) | Jednostka miary | Ilość jedn. | Cena jedn. | Wartość
1.1 | CPV 45100000-8 ROBOTY PRZYGOTOWAWCZE
1.1.1 | D 01.01.01 | Wyznaczenie trasy i punktów wysokościowych w terenie podgórskim 200 m. | km | 0.2 | 0 | 0
1.1.2 | D 01.02.02 | Usunięcie warstwy ziemi urodzajnej (humusu) o grubości warstwy do 13 cm wraz z załadunkiem i transportem na odkład przyobiektowy 200x0,4x2=160m2 | m2 | 160 | 0 | 0
1.1.3 | D 01.02.04 | Rozebranie przepustów pod koroną drogi o średnicy 400 mm z odwiezieniem na plac składowy zamawiającego na odl. do 4 km | m | 7 | 0 | 0
RAZEM ROBOTY PRZYGOTOWAWCZE | [5 empty] | 0
1.2 | CPV 45233120-6 ROBOTY DROGOWE
1.2.1 | D 06.02.01 | Wykonanie przepustów pod zjazdem z rur z tworzywa sztucznego PP SN8 o średnicy 400mm wraz z wykonaniem ławy oraz obsypką materiałem przepuszczalnym - 4,5 m3. | m | 7 | 0 | 0
1.2.2 | M 23.01.02 | Montaż ścianek czołowych prefabrykowanych dla rur o średnicy 400 mm przy przepuście pod koroną drogi | szt. | 2 | 0 | 0
1.2.3 | D 04.08.04 | Profilowanie i dogęszczenie podłoża - 200x3,8=760 m2 | m2 | 760 | 0 | 0
1.2.4 | D 04.04.02 | Wykonanie górnej warstwy podbudowy z kruszywa łamanego 0 -63 mm , gr. Warstwy po zagęszczeniu 12 cm - 200x3,8=760m2 | m2 | 760 | 0 | 0
1.2.5 | D 05.03.05 | Wykonanie nawierzchni z betonu asfaltowego AC 16 W w-wa wiążąca grub. 4 cm - 200x3,1+ 12x1+12x1 = 644 m2 | m2 | 644 | 0 | 0
1.2.6 | D 05.03.05a | Wykonanie nawierzchni z betonu asfaltowego AC 11S - w-wa ścieralna grub. 4 cm wraz ze skropieniem nawierzchni asfaltem - 200x3,0+ 12x1+12x1 = 624 m2 | m2 | 624 | 0 | 0
1.2.7 | D 06.03.01 | Uzupełnienie poboczy kruszywem łamanym 0 -31,5 mm o grubości warstwy 8 cm, - 200x0,4x2=160m2 | m2 | 160 | 0 | 0
1.2.8 | D 06.03.01 | Skropienie poboczy asfaltem wraz z zasypaniem grysami (podwójne) | m2 | 160 | 0 | 0
1.2.9 | D 06.03.01 | Uzupełnienie zjazdów kruszywem łamanym 0-31,5 mm o grubości warstwy 12 cm 7 szt. zjazdów x 9m2 - 63 m2 | m2 | 63 | 0 | 0
RAZEM ROBOTY DROGOWE | [5 empty] | 0
RAZEM POZYCJA 1 NETTO | [5 empty] | 0
2.Asfaltowanie drogi gminnej Dwór - Lorenc - Ziemba w m. Widacz ( dz. nr 127 w Widaczu).
1 | 2 | 3 | 4 | 5 | 6 | 7
L.p. | Nr SST/ podst. wyceny | Wyszczególnienie elemetów rozliczeniowych (opis robót, lokalizacja i ibliczenie ich ilości) | Jednostka miary | Ilość jedn. | Cena jedn. | Wartość
2.1 | CPV 45100000-8 ROBOTY PRZYGOTOWAWCZE
2.1.1 | D 01.01.01 | Wyznaczenie trasy i punktów wysokościowych w terenie podgórskim | km | 0.12 | 0 | 0
2.1.2 | D 01.02.02 | Usunięcie warstwy ziemi urodzajnej (humusu) o grubości warstwy do 13 cm wraz z załadunkiem i transportem na odkład przyobiektowy (120mx0,5mx2=120m2) | m2 | 120 | 0 | 0
RAZEM ROBOTY PRZYGOTOWAWCZE | [5 empty] | 0
2.2 | CPV 45233120-6 ROBOTY DROGOWE
2.2.1 | D 04.08.04 | Profilowanie i dogęszczenie podłoża - 120x3,3=396 m2 | m2 | 396 | 0 | 0
2.2.2 | D 04.04.02 | Wykonanie górnej warstwy podbudowy z kruszywa łamanego 0 -63 mm , gr. Warstwy po zagęszczeniu 12 cm - 120x3,3=396 m2 | m2 | 396 | 0 | 0
2.2.3 | D 05.03.05 | Wykonanie nawierzchni z betonu asfaltowego AC 16 W w-wa wiążąca grub. 4 cm - 120x2,8= 336 m2 | m2 | 336 | 0 | 0
2.2.4 | D 05.03.05a | Wykonanie nawierzchni z betonu asfaltowego AC 11S - w-wa ścieralna grub. 4 cm wraz ze skropieniem nawierzchni asfaltem - 120x2,7= 324,0 m2 | m2 | 324 | 0 | 0
2.2.5 | D 06.03.01 | Uzupełnienie poboczy kruszywem łamanym 0 -31,5 mm o grubości warstwy 8 cm, - 120x0,3x2 = 72 m2 | m2 | 72 | 0 | 0
2.2.6 | D 06.03.01 | Skropienie poboczy asfaltem wraz z zasypaniem grysami (podwójne) 120x0,3x2 = 72 m2 | m2 | 72 | 0 | 0
2.2.7 | D 06.03.01 | Uzupełnienie zjazdów kruszywem łamanym 0-31,5 mm o grubości warstwy 12 cm, 3szt, zjazdów - 27 m2. | m2 | 27 | 0 | 0
RAZEM ROBOTY DROGOWE | [5 empty] | 0
RAZEM POZYCJA 2 NETTO | [5 empty] | 0
3. Asfaltowanie drogi Twierdza - Armata Lichwała w m. Twierdza (dz. nr 292/1, 293/1, 294/5, 294/7 w Twierdzy).
1 | 2 | 3 | 4 | 5 | 6 | 7
L.p. | Nr SST/ podst. wyceny | Wyszczególnienie elemetów rozliczeniowych (opis robót, lokalizacja i ibliczenie ich ilości) | Jednostka miary | Ilość jedn. | Cena jedn. | Wartość
3.1 | CPV 45100000-8 ROBOTY PRZYGOTOWAWCZE
3.1.1 | D 01.01.01 | Wyznaczenie trasy i punktów wysokościowych w terenie podgórskim | km | 0.13 | 0 | 0
3.1.2 | D 01.02.02 | Usunięcie warstwy ziemi urodzajnej (humusu) o grubości warstwy do 13 cm wraz z załadunkiem i transportem na odkład przyobiektowy - (130x0,5x2) = 130 m2 | m2 | 130 | 0 | 0
RAZEM ROBOTY PRZYGOTOWAWCZE | [5 empty] | 0
3.2 | CPV 45233120-6 ROBOTY DROGOWE
3.2.1 | D 04.08.04 | Profilowanie i dogęszczenie podłoża - [(3,3+5,5)/2]x8 + 122x3,3= 35,2 + 402,6 = 438 m2 | m2 | 438 | 0 | 0
3.2.2 | D 04.04.02 | Wykonanie górnej warstwy podbudowy z kruszywa łamanego 0 -63 mm , gr. Warstwy po zagęszczeniu 20 cm - - wzmocnienie podbudowy 130x0,5=65 m2 | m2 | 65 | 0 | 0
3.2.3 | D 04.04.02 | Wykonanie górnej warstwy podbudowy z kruszywa łamanego 0 -63 mm , gr. Warstwy po zagęszczeniu 12 cm - [(3,3+5,5)/2]x8 + 122x3,3= 35,2 + 402,6 = 438 m2 | m2 | 438 | 0 | 0
3.2.4 | D 05.03.05b | Wykonanie nawierzchni z betonu asfaltowego AC 16W w-wa wiążąca grub. 4 cm. - [(2,8+5,1)/2]x8 + 122x2,8= 31,6 + 341,6 = 373 m2 | m2 | 373 | 0 | 0
3.2.5 | D 05.03.05a | Wykonanie nawierzchni z betonu asfaltowego AC 11S - w-wa ścieralna grub. 4 cm wraz ze skropieniem nawierzchni asfaltem - [(3,7+5,0)/2]x8 + 122x2,7= 34,8 + 329,4 = 364 m2 | m2 | 364 | 0 | 0
3.2.6 | D 06.03.01 | Uzupełnienie poboczy kruszywem łamanym 0 -31,5 mm o grubości warstwy 10 cm, 130x0,3x2 m - 78 m2 | m2 | 78 | 0 | 0
3.2.7 | D 06.03.01 | Skropienie poboczy asfaltem wraz z zasypaniem grysami (podwójne) 130x0,3x2 m - 78 m2 | m2 | 78 | 0 | 0
3.2.8 | D 06.03.01 | Uzupełnienie zjazdów kruszywem łamanym 0-31,5 mm o grubości warstwy 12 cm, - 4 szt. zjazdów - 32 m2 | m2 | 32 | 0 | 0
RAZEM ROBOTY DROGOWE | [5 empty] | 0
RAZEM POZYCJA 3 NETTO | [5 empty] | 0
4 Asfaltowanie drogi Kapliczka - Stadnicki - Sitnik w m. Glinik Dolny (dz. nr 458 w Gliniku Dolnym).
1 | 2 | 3 | 4 | 5 | 6 | 7
L.p. | Nr SST/ podst. wyceny | Wyszczególnienie elemetów rozliczeniowych (opis robót, lokalizacja i ibliczenie ich ilości) | Jednostka miary | Ilość jedn. | Cena jedn. | Wartość
4.1 | CPV 45100000-8 ROBOTY PRZYGOTOWAWCZE
4.1.1 | D 01.01.01 | Wyznaczenie trasy i punktów wysokościowych w terenie podgórskim | km | 0.13 | 0 | 0
4.1.2 | D 01.02.02 | Usunięcie warstwy ziemi urodzajnej (humusu) o grubości warstwy do 13 cm wraz z załadunkiem i transportem na odkład przyobiektowy - (130x0,5x2) = 130 m2 | m2 | 130 | 0 | 0
RAZEM ROBOTY PRZYGOTOWAWCZE | [5 empty] | 0
4.2 | CPV 45233120-6 ROBOTY DROGOWE
4.2.1 | D 04.08.04 | Profilowanie i dogęszczenie podłoża - [(4,0+5,0)/2]x6 + 124x4,0= 27 + 496 = 523 m2 | m2 | 523 | 0 | 0
4.2.2 | D 04.04.02 | Wykonanie górnej warstwy podbudowy z kruszywa łamanego 0 -63 mm , gr. Warstwy po zagęszczeniu 12 cm - [(4,0+5,0)/2]x6 + 124x4,0= 27 + 496 = 523 m2 | m2 | 523 | 0 | 0
4.2.3 | D 05.03.05b | Wykonanie nawierzchni z betonu asfaltowego AC 16W w-wa wiążąca grub. 4 cm. - [(3,1+4,5)/2]x6 + 124x3,1= 22,8 + 384,4 = 407 m2 | m2 | 407 | 0 | 0
4.2.4 | D 05.03.05a | Wykonanie nawierzchni z betonu asfaltowego AC 11S - w-wa ścieralna grub. 4 cm wraz ze skropieniem nawierzchni asfaltem - [(3,0+4,4)/2]x6 + 124x3,1= 22,2 + 372 = 394 m2 | m2 | 394 | 0 | 0
4.2.5 | D 06.03.01 | Uzupełnienie poboczy kruszywem łamanym 0 -31,5 mm o grubości warstwy 8 cm, 130x0,5x2 m - 130m2 | m2 | 130 | 0 | 0
4.2.6 | D 06.03.01 | Skropienie poboczy asfaltem wraz z zasypaniem grysami (podwójne) 130x0,5x2 m - 130m2 | m2 | 130 | 0 | 0
4.2.7 | D 06.03.01 | Uzupełnienie zjazdów kruszywem łamanym 0-31,5 mm o grubości warstwy 12 cm, - 5 szt. zjazdów - 50 m2 | m2 | 50 | 0 | 0
RAZEM ROBOTY DROGOWE | [5 empty] | 0
RAZEM POZYCJA 4 NETTO | [5 empty] | 0
5.Asfaltowanie drogi Bloki - Stec w m. Glinik Dolny (dz. nr 157 w Gliniku Dolnym).
1 | 2 | 3 | 4 | 5 | 6 | 7
L.p. | Nr SST/ podst. wyceny | Wyszczególnienie elemetów rozliczeniowych (opis robót, lokalizacja i ibliczenie ich ilości) | Jednostka miary | Ilość jedn. | Cena jedn. | Wartość
5.1 | CPV 45100000-8 ROBOTY PRZYGOTOWAWCZE
5.1.1 | D 01.01.01 | Wyznaczenie trasy i punktów wysokościowych w terenie podgórskim | km | 0.17 | 0 | 0
5.1.2 | D 01.02.02 | Usunięcie warstwy ziemi urodzajnej (humusu) o grubości warstwy do 13 cm wraz z załadunkiem i transportem na odkład przyobiektowy 170x0,5x2=170 | m2 | 170 | 0 | 0
5.1.3 | D 01.02.04 | Rozebranie przepustów pod koroną drogi o średnicy 400 mm z odwiezieniem na plac składowy zamawiającego na odl. do 4 km | m | 9 | 0 | 0
RAZEM ROBOTY PRZYGOTOWAWCZE | [5 empty] | 0
5.2 | CPV 45233120-6 ROBOTY DROGOWE
5.2.1 | D 06.02.01 | Wykonanie przepustów pod zjazdem z rur z tworzywa sztucznego PP SN8 o średnicy 400mm wraz z wykonaniem ławy oraz obsypką materiałem przepuszczalnym - 7,5 m3. | m | 12 | 0 | 0
5.2.2 | M 23.01.02 | Montaż ścianek czołowych prefabrykowanych dla rur o średnicy 400 mm przy przepuście pod koroną drogi | szt. | 2 | 0 | 0
5.2.3 | D 04.08.04 | Profilowanie i dogęszczenie podłoża - 9x4 (zjazd) + 170x4,0= 36 + 680 = 716 m2 | m2 | 716 | 0 | 0
5.2.4 | D 04.04.02 | Wykonanie górnej warstwy podbudowy z kruszywa łamanego 0 -63 mm , gr. Warstwy po zagęszczeniu 12 cm - 9x4 (zjazd) + 170x4,0= 36 + 680 = 716 m2 | m2 | 716 | 0 | 0
5.2.5 | D 05.03.05 | Wykonanie nawierzchni z betonu asfaltowego AC 16 W w-wa wiążąca grub. 4 cm -8x3,1 (zjazd) + 170x3,1= 24,8 + 527 = 552 m2 | m2 | 552 | 0 | 0
5.2.6 | D 05.03.05a | Wykonanie nawierzchni z betonu asfaltowego AC 11S - w-wa ścieralna grub. 4 cm wraz ze skropieniem nawierzchni asfaltem -8x3 (zjazd) + 170x3,0= 24,0+ 510 = 534 m2 | m2 | 534 | 0 | 0
5.2.7 | D 06.03.01 | Uzupełnienie poboczy kruszywem łamanym 0 -31,5 mm o grubości warstwy 8 cm, 170x0,5x2=170 | m2 | 170 | 0 | 0
5.2.8 | D 06.03.01 | Skropienie poboczy asfaltem wraz z zasypaniem grysami (podwójne) | m2 | 170 | 0 | 0
5.2.9 | D 06.03.01 | Uzupełnienie zjazdów kruszywem łamanym 0-31,5 mm o grubości warstwy 12 cm, 5szt, zjazdów - 44m2. | m2 | 44 | 0 | 0
RAZEM ROBOTY DROGOWE | [5 empty] | 0
RAZEM POZYCJA 5 NETTO | [5 empty] | 0
6.Asfaltowanie drogi do Panów Górnickich oraz Pana Stefanika Stanisława w m. Glinik Średni (dz. nr 400, 575/2 w Gliniku Średnim).
1 | 2 | 3 | 4 | 5 | 6 | 7
L.p. | Nr SST/ podst. wyceny | Wyszczególnienie elemetów rozliczeniowych (opis robót, lokalizacja i ibliczenie ich ilości) | Jednostka miary | Ilość jedn. | Cena jedn. | Wartość
6.1 | CPV 45100000-8 ROBOTY PRZYGOTOWAWCZE
6.1.1 | D 01.01.01 | Wyznaczenie trasy i punktów wysokościowych w terenie podgórskim (odcinek 1 - 0,13 km, odcinek 2 - 0,05 km Razem: 0,18 km | km | 0.18 | 0 | 0
6.1.2 | D 01.02.02 | Usunięcie warstwy ziemi urodzajnej (humusu) o grubości warstwy do 13 cm wraz z załadunkiem i transportem na odkład przyobiektowy, odcinek 1 - 130x0,5x2 = 130 m2, odcinek 2 50x0,5x2 = 50 m2 Razem: 180 m2 | m2 | 180 | 0 | 0
RAZEM ROBOTY PRZYGOTOWAWCZE | [5 empty] | 0
6.2 | CPV 45233120-6 ROBOTY DROGOWE
6.2.1 | D 04.08.04 | Profilowanie i dogęszczenie podłoża, odcinek 1 - [(8,6+3,4)/2]x5 + 125x3,4 = 30+425 = 455,0m2, odcinek 2 - [(5,6+3,5)/2]x9 + 41x3,5 = 40,95+143,5 = 185m2, Razem: 640 m2 | m2 | 640 | 0 | 0
6.2.2 | D 04.04.02 | Wykonanie górnej warstwy podbudowy z kruszywa łamanego 0 -63 mm , gr. Warstwy po zagęszczeniu 12 cm - odcinek 1 - [(8,6+3,4)/2]x5 + 125x3,4 = 30+425 = 455,0m2, odcinek 2 - [(5,6+3,5)/2]x9 + 41x3,5 = 40,95+143,5 = 185m2, Razem 640 m2 | m2 | 640 | 0 | 0
6.2.3 | D 05.03.05 | Wykonanie nawierzchni z betonu asfaltowego AC 16 W w-wa wiążąca grub. 4 cm, odcinek 1 - [(8,1+3,0)/2]x5 + 125x3,0 = 27,75+375 = 402,75m2, odcinek 2 - [(5,1+3,0)/2]x9 + 41x3,0 = 36,45+123 = 159,45m2, Razem: 562 m2 | m2 | 562 | 0 | 0
6.2.4 | D 05.03.05a | Wykonanie nawierzchni z betonu asfaltowego AC 11S - w-wa ścieralna grub. 4 cm wraz ze skropieniem nawierzchni asfaltem, odcinek 1 -[(8,0+2,9)/2]x5 + 125x2,9 = 27,25+362,5 = 389,75m2, odcinek 2 - [(5,0+2,9)/2]x9 + 41x2,9 = 35,55+118,9 = 154,45m2, Razem: 544 m2 | m2 | 544 | 0 | 0
6.2.5 | D 06.03.01 | Uzupełnienie poboczy kruszywem łamanym 0 -31,5 mm o grubości warstwy 8 cm, odcinek 1 - 130x0,25x2 - 65 m2, odcinek 2 50x0,25x2= 25 m2, Razem: 90 m2 | m2 | 90 | 0 | 0
6.2.6 | D 06.03.01 | Skropienie poboczy asfaltem wraz z zasypaniem grysami (podwójne) odcinek 1 - 130x0,25x2 - 65 m2, odcinek 2 50x0,25x2= 25 m2, Razem: 90 m2 | m2 | 90 | 0 | 0
6.2.7 | D 06.03.01 | Uzupełnienie zjazdów kruszywem łamanym 0-31,5 mm o grubości warstwy 12 cm, odcinek 1 5 szt, zjazdów - 36,0 m2, odcinek 2 1 szt. zjazdu - 6 m2 - Razem 42 m2 | m2 | 42 | 0 | 0
RAZEM ROBOTY DROGOWE | [5 empty] | 0
RAZEM POZYCJA 6 NETTO | [5 empty] | 0
7.Asfaltowanie drogi Florek - Balicki w m. Gogołów ( dz. nr 703, 692 w Gogołowie).
1 | 2 | 3 | 4 | 5 | 6 | 7
L.p. | Nr SST/ podst. wyceny | Wyszczególnienie elemetów rozliczeniowych (opis robót, lokalizacja i ibliczenie ich ilości) | Jednostka miary | Ilość jedn. | Cena jedn. | Wartość
7.1 | CPV 45100000-8 ROBOTY PRZYGOTOWAWCZE
7.1.1 | D 01.01.01 | Wyznaczenie trasy i punktów wysokościowych w terenie podgórskim | km | 0.235 | 0 | 0
7.1.2 | D 01.02.02 | Usunięcie warstwy ziemi urodzajnej (humusu) o grubości warstwy do 13 cm wraz z załadunkiem i transportem na odkład przyobiektowy - 235x0,4x2 = 188 m2 | m2 | 188 | 0 | 0
7.1.3 | D 01.02.04 | Rozebranie przepustów pod koroną drogi o średnicy 500 mm z odwiezieniem na plac składowy zamawiającego na odl. do 4 km, w km 0+001 | m | 5 | 0 | 0
RAZEM ROBOTY PRZYGOTOWAWCZE | [5 empty] | 0
7.2 | CPV 45233120-6 ROBOTY DROGOWE
7.2.1 | D 06.02.01 | Wykonanie przepustów pod koroną drogi z rur z tworzywa sztucznego PP SN8 o średnicy 500mm wraz z obsypką materiałem przepuszczalnym oraz wykonaniem ławy z kruszywa łamanego - 4 m3. | m | 6 | 0 | 0
7.2.2 | M 23.01.02 | Montaż ścianek czołowych prefabrykowanych dla rur o średnicy 500 mm przy przepuście pod drogą | szt. | 2 | 0 | 0
7.2.3 | D 04.08.04 | Profilowanie i dogęszczenie podłoża - [(6,0+3,6)/2]x5 + 230x3,6 = 24+828 = 852,0m2 | m2 | 852 | 0 | 0
7.2.4 | D 04.04.02 | Wykonanie górnej warstwy podbudowy z kruszywa łamanego 0 -63 mm , gr. Warstwy po zagęszczeniu 12 cm - [(6,0+3,6)/2]x5 + 230x3,6 = 24+828 = 852,0m2 | m2 | 852 | 0 | 0
7.2.5 | D 05.03.05 | Wykonanie nawierzchni z betonu asfaltowego AC 16 W w-wa wiążąca grub. 4 cm -[(5,1+3,1)/2]x5 + 230x3,1 = 20,5+713 = 733,0m2 | m2 | 733 | 0 | 0
7.2.6 | D 05.03.05a | Wykonanie nawierzchni z betonu asfaltowego AC 11S - w-wa ścieralna grub. 4 cm wraz ze skropieniem nawierzchni asfaltem -[(5+3)/2]x5 + 230x3,0 = 20+690 = 710,0m2 | m2 | 710 | 0 | 0
7.2.7 | D 06.03.01 | Uzupełnienie poboczy kruszywem łamanym 0 -31,5 mm o grubości warstwy 8 cm, 235x0,3x2 m - 141 m2 | m2 | 141 | 0 | 0
7.2.8 | D 06.03.01 | Skropienie poboczy asfaltem wraz z zasypaniem grysami (podwójne) | m2 | 141 | 0 | 0
7.2.9 | D 06.03.01 | Uzupełnienie zjazdów kruszywem łamanym 0-31,5 mm o grubości warstwy 12 cm, 9szt, zjazdów - 81 m2. | m2 | 81 | 0 | 0
RAZEM ROBOTY DROGOWE | [5 empty] | 0
RAZEM POZYCJA 7 NETTO | [5 empty] | 0
8.Asfaltowanie drogi Glinik Górny - Łazy - Ziobrowski - Szymkowicz w m. Glinik Górny (dz. nr 165/1 w Gliniku Górnym).
1 | 2 | 3 | 4 | 5 | 6 | 7
L.p. | Nr SST/ podst. wyceny | Wyszczególnienie elemetów rozliczeniowych (opis robót, lokalizacja i ibliczenie ich ilości) | Jednostka miary | Ilość jedn. | Cena jedn. | Wartość
8.1 | CPV 45100000-8 ROBOTY PRZYGOTOWAWCZE
8.1.1 | D 01.01.01 | Wyznaczenie trasy i punktów wysokościowych w terenie podgórskim | km | 0.23 | 0 | 0
8.1.2 | D 01.02.02 | Usunięcie warstwy ziemi urodzajnej (humusu) o grubości warstwy do 13 cm wraz z załadunkiem i transportem na odkład przyobiektowy - 230x0,5x2 = 230 m2 | m2 | 230 | 0 | 0
8.1.3 | D 01.02.04 | Rozebranie przepustów pod koroną drogi o średnicy 300 mm z odwiezieniem na plac składowy zamawiającego na odl. do 4 km | m | 7 | 0 | 0
RAZEM ROBOTY PRZYGOTOWAWCZE | [5 empty] | 0
8.2 | CPV 45233120-6 ROBOTY DROGOWE
8.2.1 | D 06.02.01 | Wykonanie przepustów pod zjazdem z rur z tworzywa sztucznego PP SN8 o średnicy 400mm wraz z wykonaniem ławy oraz obsypką materiałem przepuszczalnym - 5,5 m3. | m | 9 | 0 | 0
8.2.2 | M 23.01.02 | Montaż ścianek czołowych prefabrykowanych dla rur o średnicy 400 mm przy przepuście pod koroną drogi | szt. | 2 | 0 | 0
8.2.3 | D 04.08.04 | Profilowanie i dogęszczenie podłoża - [(10,8+3,8)/2]x7 + 223x3,8= 51,1+ 847,4 m2=899 | m2 | 899 | 0 | 0
8.2.4 | D 04.04.02 | Wykonanie górnej warstwy podbudowy z kruszywa łamanego 0 -63 mm , gr. Warstwy po zagęszczeniu 12 cm - [(10,8+3,8)/2]x7 + 223x3,8= 51,1+ 847,4 m2=899 | m2 | 899 | 0 | 0
8.2.5 | D 05.03.05 | Wykonanie nawierzchni z betonu asfaltowego AC 16 W w-wa wiążąca grub. 4 cm - [(10,1+3,1)/2]x7 + 223x3,1= 46,2+ 691,3 m2=738 | m2 | 738 | 0 | 0
8.2.6 | D 05.03.05a | Wykonanie nawierzchni z betonu asfaltowego AC 11S - w-wa ścieralna grub. 4 cm wraz ze skropieniem nawierzchni asfaltem - [(10+3)/2]x7 + 223x3= 45,5+ 669 m2=715 | m2 | 715 | 0 | 0
8.2.7 | D 06.03.01 | Uzupełnienie poboczy kruszywem łamanym 0 -31,5 mm o grubości warstwy 8 cm, - 230x0,4x2 = 184m2 | m2 | 184 | 0 | 0
8.2.8 | D 06.03.01 | Skropienie poboczy asfaltem wraz z zasypaniem grysami (podwójne) | m2 | 184 | 0 | 0
8.2.9 | D 06.03.01 | Uzupełnienie zjazdów kruszywem łamanym 0-31,5 mm o grubości warstwy 12 cm, 2szt, zjazdów - 18 m2. | m2 | 18 | 0 | 0
RAZEM ROBOTY DROGOWE | [5 empty] | 0
RAZEM POZYCJA 8 NETTO | [5 empty] | 0
9. Asfaltowanie drogi P.Filip - P. Tarczoń w m. Stępina (dz. nr 945 w Stępinie).
1 | 2 | 3 | 4 | 5 | 6 | 7
L.p. | Nr SST/ podst. wyceny | Wyszczególnienie elemetów rozliczeniowych (opis robót, lokalizacja i ibliczenie ich ilości) | Jednostka miary | Ilość jedn. | Cena jedn. | Wartość
9.1 | CPV 45100000-8 ROBOTY PRZYGOTOWAWCZE
9.1.1 | D 01.01.01 | Wyznaczenie trasy i punktów wysokościowych w terenie podgórskim | km | 0.145 | 0 | 0
9.1.2 | D 01.02.02 | Usunięcie warstwy ziemi urodzajnej (humusu) o grubości warstwy do 13 cm wraz z załadunkiem i transportem na odkład przyobiektowy - 145x0,5x2 = 145 m2 | m2 | 145 | 0 | 0
9.1.3 | D 01.02.04 | Rozebranie otwartego cieku przejezdnego z odwiezieniem na plac składowy zamawiającego na odl. do 4 km, w km 0+011 | m | 5 | 0 | 0
RAZEM ROBOTY PRZYGOTOWAWCZE | [5 empty] | 0
9.2 | CPV 45233120-6 ROBOTY DROGOWE
9.2.1 | D 03.02.01 | Ułożenie ścieków drogowych - ułożenie odwodnienia liniowego typu przejezdnego o szerokości 20 cm z kratą żeliwną - D400 na ławie z pospółki gr 20 cm i betonu gr 10 cm | m | 5 | 0 | 0
9.2.2 | D 03.02.01 | Regulacja pionowa studni rewizyjnych teleskopowych (w km 0+018) | szt | 1 | 0 | 0
9.2.3 | D 04.08.04 | Profilowanie i dogęszczenie podłoża - 145x3,4 = 493m2 | m2 | 493 | 0 | 0
9.2.4 | D 04.04.02 | Wykonanie górnej warstwy podbudowy z kruszywa łamanego 0 -63 mm , gr. Warstwy po zagęszczeniu 12 cm - 145x3,4 = 493m2 | m2 | 493 | 0 | 0
9.2.5 | D 05.03.05 | Wykonanie nawierzchni z betonu asfaltowego AC 16 W w-wa wiążąca grub. 4 cm - 145x3= 435 m2 | m2 | 435 | 0 | 0
9.2.6 | D 05.03.05a | Wykonanie nawierzchni z betonu asfaltowego AC 11S - w-wa ścieralna grub. 4 cm wraz ze skropieniem nawierzchni asfaltem - 145x2,9= 421 m2 | m2 | 421 | 0 | 0
9.2.7 | D 06.03.01 | Uzupełnienie poboczy kruszywem łamanym 0 -31,5 mm o grubości warstwy 8 cm, - 145x0,25x2 = 73 m2 | m2 | 73 | 0 | 0
9.2.8 | D 06.03.01 | Skropienie poboczy asfaltem wraz z zasypaniem grysami (podwójne) | m2 | 73 | 0 | 0
9.2.9 | D 06.03.01 | Uzupełnienie zjazdów kruszywem łamanym 0-31,5 mm o grubości warstwy 12 cm, 4 szt, zjazdów - 32 m2. | m2 | 32 | 0 | 0
RAZEM ROBOTY DROGOWE | [5 empty] | 0
RAZEM POZYCJA 9 NETTO | [5 empty] | 0
10.Asfaltowanie drogi Mularz - Czech w sołectwie Chytrówka (dz. nr 354 w m. Stępina).
1 | 2 | 3 | 4 | 5 | 6 | 7
L.p. | Nr SST/ podst. wyceny | Wyszczególnienie elemetów rozliczeniowych (opis robót, lokalizacja i ibliczenie ich ilości) | Jednostka miary | Ilość jedn. | Cena jedn. | Wartość
10.1 | CPV 45100000-8 ROBOTY PRZYGOTOWAWCZE
10.1.1 | D 01.01.01 | Wyznaczenie trasy i punktów wysokościowych w terenie podgórskim | km | 0.115 | 0 | 0
10.1.2 | D 01.02.02 | Usunięcie warstwy ziemi urodzajnej (humusu) o grubości warstwy do 13 cm wraz z załadunkiem i transportem na odkład przyobiektowy - 115x0,4x2 = 92 m2 | m2 | 92 | 0 | 0
RAZEM ROBOTY PRZYGOTOWAWCZE | [5 empty] | 0
10.2 | CPV 45233120-6 ROBOTY DROGOWE
10.2.1 | D 04.08.04 | Profilowanie i dogęszczenie podłoża - 115x3,3 = 380,0 m2 | m2 | 380 | 0 | 0
10.2.2 | D 04.04.02 | Wykonanie górnej warstwy podbudowy z kruszywa łamanego 0 -63 mm , gr. Warstwy po zagęszczeniu 12 cm - 115x3,3 = 380,0 m2 | m2 | 380 | 0 | 0
10.2.3 | D 05.03.05 | Wykonanie nawierzchni z betonu asfaltowego AC 16 W w-wa wiążąca grub. 4 cm -115x2,8 = 322,0 m2 | m2 | 322 | 0 | 0
10.2.4 | D 05.03.05a | Wykonanie nawierzchni z betonu asfaltowego AC 11S - w-wa ścieralna grub. 4 cm wraz ze skropieniem nawierzchni asfaltem - 115x2,7 = 311,0 m2 | m2 | 311 | 0 | 0
10.2.5 | D 06.03.01 | Uzupełnienie poboczy kruszywem łamanym 0 -31,5 mm o grubości warstwy 8 cm - 115x0,3x2 = 69 m2 | m2 | 69 | 0 | 0
10.2.6 | D 06.03.01 | Skropienie poboczy asfaltem wraz z zasypaniem grysami (podwójne) 115x0,3x2 = 69 m2 | m2 | 69 | 0 | 0
10.2.7 | D 06.03.01 | Uzupełnienie zjazdów kruszywem łamanym 0-31,5 mm o grubości warstwy 12 cm, 3 szt, zjazdów - 27 m2. | m2 | 27 | 0 | 0
RAZEM ROBOTY DROGOWE | [5 empty] | 0
RAZEM POZYCJA 10 NETTO | [5 empty] | 0
11.Asfaltowanie drogi na odcinku do P. Sobola w miejscowości Cieszyna (dz. nr 1426/2 w Cieszynie ).
1 | 2 | 3 | 4 | 5 | 6 | 7
L.p. | Nr SST/ podst. wyceny | Wyszczególnienie elemetów rozliczeniowych (opis robót, lokalizacja i ibliczenie ich ilości) | Jednostka miary | Ilość jedn. | Cena jedn. | Wartość
11.1 | CPV 45100000-8 ROBOTY PRZYGOTOWAWCZE
11.1.1 | D 01.01.01 | Wyznaczenie trasy i punktów wysokościowych w terenie podgórskim | km | 0.225 | 0 | 0
11.1.2 | D 01.02.02 | Usunięcie warstwy ziemi urodzajnej (humusu) o grubości warstwy do 13 cm wraz z załadunkiem i transportem na odkład przyobiektowy - 225x0,4x2 = 180 m2 | m2 | 180 | 0 | 0
11.1.3 | D 01.02.04 | Rozebranie przepustów pod koroną drogi o średnicy 300 mm z odwiezieniem na plac składowy zamawiającego na odl. do 4 km | m | 5 | 0 | 0
RAZEM ROBOTY PRZYGOTOWAWCZE | [5 empty] | 0
11.2 | CPV 45233120-6 ROBOTY DROGOWE
11.2.1 | D 06.02.01 | Wykonanie przepustów pod koroną drogi z rur z tworzywa sztucznego PP SN8 o średnicy 500mm wraz z obsypką materiałem przepuszczalnym oraz wykonaniem ławy z kruszywa łamanego - 4,5 m3. | m | 7 | 0 | 0
11.2.2 | M 23.01.02 | Montaż ścianek czołowych prefabrykowanych dla rur o średnicy 500 mm przy przepuście pod drogą | szt. | 2 | 0 | 0
11.2.3 | D 03.02.01 | Regulacja pionowa studni rewizyjnych teleskopowych | szt | 7 | 0 | 0
11.2.4 | D 04.08.04 | Profilowanie i dogęszczenie podłoża - [(7,6+6,6)/2]x20 +205x3,6 = 142+738 = 880 m2 | m2 | 880 | 0 | 0
11.2.5 | D 04.04.02 | Wykonanie górnej warstwy podbudowy z kruszywa łamanego 0 -63 mm , gr. Warstwy po zagęszczeniu 12 cm - [(7,6+6,6)/2]x20 +205x3,6 = 142+738 = 880 m2 | m2 | 880 | 0 | 0
11.2.6 | D 05.03.05 | Wykonanie nawierzchni z betonu asfaltowego AC 16 W w-wa wiążąca grub. 4 cm - [(7,1+6,1)/2]x20 +205x3,1 = 132+635,5 = 768 m2 | m2 | 768 | 0 | 0
11.2.7 | D 05.03.05a | Wykonanie nawierzchni z betonu asfaltowego AC 11S - w-wa ścieralna grub. 4 cm wraz ze skropieniem nawierzchni asfaltem - [(7+6)/2]x20 +205x3,0 = 130+615 = 745 m2 | m2 | 745 | 0 | 0
11.2.8 | D 06.03.01 | Uzupełnienie poboczy kruszywem łamanym 0 -31,5 mm o grubości warstwy 8 cm, - 225x0,3x2 = 135 m2 | m2 | 135 | 0 | 0
11.2.9 | D 06.03.01 | Skropienie poboczy asfaltem wraz z zasypaniem grysami (podwójne) 225x0,3x2 = 135 m2 | m2 | 135 | 0 | 0
11.2.10 | D 06.03.01 | Uzupełnienie zjazdów kruszywem łamanym 0-31,5 mm o grubości warstwy 12 cm, 11 szt, zjazdów - 120 m2. | m2 | 120 | 0 | 0
RAZEM ROBOTY DROGOWE | [5 empty] | 0
RAZEM POZYCJA 11 NETTO | [5 empty] | 0
12.Asfaltowanie drogi P. Bliźniak - P. Gajda w miejscowości Pułanki (dz. nr 258).
1 | 2 | 3 | 4 | 5 | 6 | 7
L.p. | Nr SST/ podst. wyceny | Wyszczególnienie elemetów rozliczeniowych (opis robót, lokalizacja i ibliczenie ich ilości) | Jednostka miary | Ilość jedn. | Cena jedn. | Wartość
12.1 | CPV 45100000-8 ROBOTY PRZYGOTOWAWCZE
12.1.1 | D 01.01.01 | Wyznaczenie trasy i punktów wysokościowych w terenie podgórskim | km | 0.09 | 0 | 0
12.1.2 | D 01.02.02 | Usunięcie warstwy ziemi urodzajnej (humusu) o grubości warstwy do 13 cm wraz z załadunkiem i transportem na odkład przyobiektowy - 90x0,3x2 = 54 m2 | m2 | 54 | 0 | 0
RAZEM ROBOTY PRZYGOTOWAWCZE | [5 empty] | 0
12.2 | CPV 45233120-6 ROBOTY DROGOWE
12.2.1 | D 03.02.01 | Regulacja pionowa studni rewizyjnych teleskopowych | szt | 3 | 0 | 0
12.2.2 | D 04.08.04 | Profilowanie i dogęszczenie podłoża - 90x3,2 =288 | m2 | 288 | 0 | 0
12.2.3 | D 04.04.02 | Wykonanie górnej warstwy podbudowy z kruszywa łamanego 0 -63 mm , gr. Warstwy po zagęszczeniu 12 cm - 90x3,2 =288 | m2 | 288 | 0 | 0
12.2.4 | D 05.03.05 | Wykonanie nawierzchni z betonu asfaltowego AC 16 W w-wa wiążąca grub. 4 cm - 90x2,8 = 252 m2 | m2 | 252 | 0 | 0
12.2.5 | D 05.03.05a | Wykonanie nawierzchni z betonu asfaltowego AC 11S - w-wa ścieralna grub. 4 cm wraz ze skropieniem nawierzchni asfaltem - 90x2,7 = 243 m2 | m2 | 243 | 0 | 0
12.2.6 | D 06.03.01 | Uzupełnienie poboczy kruszywem łamanym 0 -31,5 mm o grubości warstwy 8 cm - 90x0,3x2 = 54 m2 | m2 | 54 | 0 | 0
12.2.7 | D 06.03.01 | Skropienie poboczy asfaltem wraz z zasypaniem grysami (podwójne) 90x0,3x2 = 54 m2 | m2 | 54 | 0 | 0
12.2.8 | D 06.03.01 | Uzupełnienie zjazdów kruszywem łamanym 0-31,5 mm o grubości warstwy 12 cm, 3 szt, zjazdów - 27m2. | m2 | 27 | 0 | 0
RAZEM ROBOTY DROGOWE | [5 empty] | 0
RAZEM POZYCJA 12 NETTO | [5 empty] | 0
13. Asfaltowanie drogi na odcinku Augustyn - Wojtanowska - Lechowicz (nr dz. 189/1, 297/2, 412) w miejscowości Kobyle.
1 | 2 | 3 | 4 | 5 | 6 | 7
L.p. | Nr SST/ podst. wyceny | Wyszczególnienie elemetów rozliczeniowych (opis robót, lokalizacja i ibliczenie ich ilości) | Jednostka miary | Ilość jedn. | Cena jedn. | Wartość
13.1 | CPV 45100000-8 ROBOTY PRZYGOTOWAWCZE
13.1.1 | D 01.01.01 | Wyznaczenie trasy i punktów wysokościowych w terenie podgórskim - odcinek 1 - 0,024 km, odcinek 2 -0,176 km | km | 0.2 | 0 | 0
13.1.2 | D 01.02.02 | Usunięcie warstwy ziemi urodzajnej (humusu) o grubości warstwy do 13 cm wraz z załadunkiem i transportem na odkład przyobiektowy - 200x0,4x2 = 160m2 | m2 | 160 | 0 | 0
RAZEM ROBOTY PRZYGOTOWAWCZE | [5 empty] | 0
13.2 | CPV 45233120-6 ROBOTY DROGOWE
13.2.1 | D 04.08.04 | Profilowanie i dogęszczenie podłoża - [(5,5+3,3)/2]x3 + 197x3,3 = 13,2 + 650,1 = 663 m2 | m2 | 663 | 0 | 0
13.2.2 | D 04.04.02 | Wykonanie górnej warstwy podbudowy z kruszywa łamanego 0 -63 mm , gr. Warstwy po zagęszczeniu 12 cm - [(5,5+3,3)/2]x3 + 197x3,3 = 13,2 + 650,1 = 663 m2 | m2 | 663 | 0 | 0
13.2.3 | D 05.03.05 | Wykonanie nawierzchni z betonu asfaltowego AC 16 W w-wa wiążąca grub. 4 cm - [(5,1+2,9)/2]x3 + 197x2,9 = 12 + 571,3 = 583 m2 | m2 | 583 | 0 | 0
13.2.4 | D 05.03.05a | Wykonanie nawierzchni z betonu asfaltowego AC 11S - w-wa ścieralna grub. 4 cm wraz ze skropieniem nawierzchni asfaltem - [(5,0+2,8)/2]x3 + 197x2,8 = 11,7 + 551,6 = 563 m2 | m2 | 563 | 0 | 0
13.2.5 | D 06.03.01 | Uzupełnienie poboczy kruszywem łamanym 0 -31,5 mm o grubości warstwy 8 cm - 200x0,25x2 = 100 m2 | m2 | 100 | 0 | 0
13.2.6 | D 06.03.01 | Skropienie poboczy asfaltem wraz z zasypaniem grysami (podwójne) 200x0,25x2 = 100 m2 | m2 | 100 | 0 | 0
13.2.7 | D 06.03.01 | Uzupełnienie zjazdów kruszywem łamanym 0-31,5 mm o grubości warstwy 12 cm, 3 szt, zjazdów - 24 m2. | m2 | 24 | 0 | 0
RAZEM ROBOTY DROGOWE | [5 empty] | 0
RAZEM POZYCJA 13 NETTO | [5 empty] | 0
|  | Razem kosztorys netto w zł |  |  |  | 0
|  | Vat 23%w zł |  |  |  | 0
|  | Razem kosztorys brutto zł |  |  |  | 0
Uwaga: Podane podstawy wyceny stanowią jedynie wskazówkę i oferent może zastosować inne podstawy lub normy zakładowe, jeżeli są one bardziej odpowiednie do przewidzianej technologii wykonania.
Podpis :