## tabela elementów scalonych
PRZEBUDOWA CENTRUM MIEJSCOWOŚCI ŚWIĘTOSŁAW
ORIENTACYJNY KOSZTORYS INWESTORSKI
TABELA ELEMENTÓW SCALONYCH
Lp. | ELEMENT SCALONY | Wartość
I | ROBOTY PRZYGOTOWAWCZE CPV 45100000-8 | 50390.58
II | ROBOTY ZIEMNE CPV 45100000-8 | 14150.08
III | ODWODNIENIE CPV 45230000-8 | 27469.41
IV | PODBUDOWA JEZDNI CPV 45233000-9 | 39154.8
V | NAWIERZCHNIA JEZDNI CPV 45233000-9 | 61294
VI | PLAC PRZY REMIZIE STRAŻACKIEJ | 66055.95
| NAWIERZCHNIA CIĄGU PIESZO-JEZDNEGO i ZATOKI POSTOJOWEJ | 98743.26
VIII | CHODNIKI CPV 45233000-9 | 54112.58
IX | ZJAZDY CPV 45233000-9 | 15014.4
X | OZNAKOWANIE I URZĄDZENIA BEZP. RUCHU CPV 45233221-4 | 1843.89
XI | ROBOTY WYKOŃCZENIOWE CPV 45100000-8 | 7596.4
| netto | 435825.35
| Vat 23% | 100239.83
brutto |  | 536065.18

## przedmiar
PRZEBUDOWA ŚCIEŻKI ROWEROWEJ wdłuż DK Nr 91 w KIERUNKU JEZIORA WIKARYJSKIEGO
PRZEDMIAR
Lp. | Podstawa | Opis | Jedn. obm. | Ilość
I | ROBOTY PRZYGOTOWAWCZE CPV 45100000-8
1 | D-01.01.01 | Odtworzenie trasy i punktów wysokościowych przy liniowych robotach ziemnych w terenie równinnym | km | 1.3
II | D-01.02.04 | ROBOTY ROZBIÓRKOWE drogowe CPV 45100000-8
2 | BCPpoz.261 | Mechaniczne frezowanie pniaków o średnicy 10-15cm | szt | 3
3 | BCPpoz.262 | Mechaniczne frezowanie pniaków o średnicy 16-25cm | szt | 4
4 | BCPpoz.263 | Mechaniczne frezowanie pniaków o średnicy 26-35cm | szt | 12
5 | BCPpoz.264 | Mechaniczne frezowanie pniaków o średnicy 36-45cm | szt | 15
6 | BCPpoz.265 | Mechaniczne frezowanie pniaków o średnicy 46-55cm | szt | 5
7 | BCPpoz.286 | Wywóz zrąbków samochodami do 5t, załadunek ręczny | mp | 2.45
8 | BCP poz. 460 | Frezowanie nawierzchni bitumicznej na średnią grubość 5 cm z odwiezieniem urobku na plac składowy wskazany przez Inwestora | m2 | 27
droga gminna 9,0*3,0=27,0m2
9 | BCP poz. 51 | Rozebranie nawierzchni z kostki betonowej grub. 8cm na podsypce cem. piask. | m2 | 48
koniec ścieżki 24,0*2,0=48m2
10 | BCPpoz. 91 +97 | Rozebranie obrzeży bet. 8*30cm | m | 48
2*24,0=48,0m
11 | BCPpoz.35 | Rozbiórka nawierzchni bitumicznej grub. 4cm | m2 | 132
66,0*2,0=132,0m2
12 | BCPpoz.69 | Rozebranie podbudowy z tłucznia o grubości 15 cm ze złożeniem na miejscu | m2 | 132
13 | D-01.02.01 | Zabezpieczenie drzew na czas budowy | szt. | 6
14 | BCPpoz.250 | Przycięcie gałęzi na dł. 170m obustronnie - analogia do ścinania krzewów | ha | 0.1
170*2*3,0=1020m2
15 | kal. własna , | Oczyszczenie podłoża z korzeni wraz z wywozem poza teren budowy i zasypaniem dołów po usuniętych korzeni | szt. | 66
anal. do karczowania pni drzew do 15cm- przyjęto 1 korzeń/2m2 :132,0*0,5=66szt
16 | BCP poz. 284+2x285 | Wywiezienie korzeni poza teren budowy | m-p | 6.6
132*0,05=6,6mp
17 | BCP poz. 278+5x279 | Wywiezienie i zagospodarowanie materiałów z rozbiórki | m3 | 32
|  | 48,0*0,12+48*0,08*0,3+132,0*0,19= 31,99m3 |  |  | #REF!
III | ROBOTY ZIEMNE CPV 45100000-8
18 | D-01.02.02 | Mechaniczne usunięcie warstwy ziemi urodzajnej grub. 15cm na odl. do 30m z wywozem nadmiaru humusu na dł. 0,5km | m3 | 198
2*1320*0,50*0,15= 198,0m3
19 | D-04.01.01 | Mechaniczne profilowanie i zagęszczanie podłoża pod warstwy konstrukcyjne nawierzchni w gruncie kat. II wg zestawienia | m2 | 132
132,0m2
20 | D-02.03.01 | Wykonanie nasypów mechanicznie z gruntu kat I-II z jego pozyskaniem i transportem do 10km | m3 | 261.4
2*1320*0,3*0,33=261,36m3
IV | PODBUDOWA CPV 45233000-9
21 | D-04.02.01 | Warstwa odcinająca z piasku, grubość warstwy po zagęszczeniu 6 cm | m2 | 145.2
66,0*2,2=145,2m2
22 | D-04.04.02 | Wyrówanie podbudowy kruszywem łamanym podłoże na poszerzeniach z mieszanki żwirow- tłuczniowej 0/31,5 pochodzenia magmowego stabiliz. mechanicznie grub. 15cm | m3 | 37.6
poszerzenie : (1320-66)*0,2*0,15=37,6m3
23 | D-04.04.02 | Podbudowa - górna w-wa z mieszanki -tłuczniowej pochodzenia magmowego 0/31,5mm stabilizowana mechanicznie o grubości warstwy po zagęszczeniu 12 cm układana dwuwarstwowo rozściełaczem | m2 | 2758.8
(1320,0-66,0,)*2,2=2758,8,0m2
24 | D-04.04.02 | Podbudowa z mieszanki -tłuczniowej pochodzenia magmowego 0/31,5mm stabilizowana mechanicznie o grubości warstwy po zagęszczeniu 15 cm | m2 | 145.2
dla ścieżki o nowej konst. 66,0*2,2=145,2,0m2
V | NAWIERZCHNIA JEZDNI CPV 45233000-9
25 | D-04.03.01 | Mechaniczne oczyszczenie nawierzchni tłuczniowej | m2 | 2772
26 | D-04.03.01 | Mechaniczne skropienie warstw nawierzchni emulsją asfaltową pod potrzeby ułożenia w-wy profilowej | m2 | 2772
1320,0*2,1=2772,0m2
27 | D-05.03.05 | Warstwa profilowa z betonu asfaltowego AC11W50/70 w ilości 75kg/m2 | t | 207.9
1320,0*2,1*0,075=207,9t
28 | D-04.03.01 | Mechaniczne skropienie warstw nawierzchni emulsją asfaltową pod potrzeby ułożenia w-wy ścieralnej | m2 | 2640
29 | D-05.03.05 | Warstwa ścieralna z betonu asfaltowego AC8S50/70, grubość warstwy po zagęszczeniu 3 cm | m2 | 2640
1320,0*2,0=2640,0m2
VI | WZMOCNIENIE najazdów na dukty leśne CPV 45112730-1
30 | D-04.01.01 | Mechaniczne profilowanie i zagęszczanie podłoża pod warstwy konstrukcyjne nawierzchni w gruncie kat. II wg zestawienia | m2 | 92
2*(25,0+15,0+6,0)*1,0=92,0m2
31 | D-06.03.01 | Umocnienie najazdów kruszywem łamanym twardym pochodzenia magmowego stabilizowanym mechanicznie, grubość warstwy po zagęszczeniu 20 cm | m2 | 92
VIII | URZĄDZENIA BEZPIECZEŃSTWA RUCHU CPV 45233221-4
32 | D-07.01.01 | Oznakowanie poziome farbą grubowarstwową białą odblaskową - przjazd dla rowerów P-11 i P-23 | m2 | 10
33 | D-07.02.01 | Słupki do znaków drogowych z rur stalowych o średnicy 60 mm | szt. | 6
34 | D-07.02.01 | Montaż znaków typ S | szt | 1
35 | D-07.02.01 | Montaż znaków typ M | szt | 4
36 | kal.własna | Demontaż i montaż barier typ U-12 ( ramki dł. 2m) | m | 48
2*24,0=48m
VIII | ROBOTY WYKOŃCZENIOWE CPV 45100000-8
37 | D-05.03.05 | Warstwa ścieralna z betonu asfaltowego AC11S50/70, grubość warstwy po zagęszczeniu 5 cm | m2 | 27
9*3,0=27,0m2
38 | D-06.01.01 | Mechaniczne plantowanie - obrobienie na czysto poboczy | m2 | 1320
1320*2*0,5=1320
39 | D-01.01.01 | Inwentaryzacja powykonawcza | ryczałt | 1
[5 empty] | 45 | D-08.01.01 | Ustawienie krawężników betonowych 15x30 cm wraz z wykonaniem ławy z oporem z betonu B-10 (przekrój ławy 0,06 m2) | m | 50 | 57.33 | 2866.5
[5 empty] | 46 | D-04.06.01 | Podbudowa z betonu C8/12, grubość warstwy po zagęszczeniu 15 cm | m2 | 100 | 39.37 | 3937
[5 empty] | 46 | D-05.03.23 | Nawierzchnia z kostki brukowej betonowej szarej o grubości 8 cm na podsypce cementowo-piaskowej, wypełnienie spoin piaskiem | m2 | 100 | 64.5 | 6450
#REF!