## kosztorys
Kosztorys ofertowy
Przebudowa ul. Boczna Sanowa II etap
Numer | Podstawa | Opis | Jedn. | Ilość | cena jednostkowa | Wartość
| Kosztorys | Remont drogi gminnej ul. Boczna Sanowa odcinek w Jarosławiu.
1 | Element | Roboty przygotowawcze
1.1 | KNNR 1/111/1 | Roboty pomiarowe przy liniowych robotach ziemnych, trasa dróg w terenie pagórkowatym wraz z inwentaryzacją powykonawczą i przyjętą do zasobów PODiG w Jarosławiu | km | 0.15 | 0 | 0
2 | Element | Roboty ziemne
2.1 | KNNR 1/202/1 | Roboty ziemne wykonywane koparkami podsiębiernymi, z transportem urobku samochodami samowyładowczymi na odległość do 10·km, | m3 | 150 | 0 | 0
2.2 | KNNR 1/310/2 | Wykopy kontrone ręczne, głębokość do 1,5·m, grunt kategorii III | m3 | 15 | 0 | 0
3 | Element | Droga odcinek 1 + zjazdy
3.1 | KNNR 6/102/2 | Koryta wykonywane na poszerzeniach jezdni lub chodników, głębokość koryta 30·cm, kategoria gruntu II-IV (750m2+145m2) | m2 | 895 | 0 | 0
3.2 | KNNR 6/106/5 (1) | Warstwy odcinające, zagęszczenie mechaniczne,warstwa po zagęszczeniu 10 cm, piasek | m2 | 895 | 0 | 0
3.3 | KNNR 6/113/2 | Podbudowy z kruszyw łamanych, warstwa dolna, po zagęszczeniu 20·cm frakcja 31,5-63 | m2 | 895 | 0 | 0
3.4 | KNNR 6/113/6 | Podbudowy z kruszyw łamanych, warstwa górna, po zagęszczeniu 15cm frakcja 0-31,5 | m2 | 895 | 0 | 0
3.5 | KNNR 6/308/1 (1) | Nawierzchnie z AC 16W 50/70, grubość po zagęszczeniu 4·cm | m2 | 760 | 0 | 0
3.6 | KNNR 6/309/2 (3) | Nawierzchnie z AC 11S 50/70, grubość po zagęszczeniu 4·cm, | m2 | 745 | 0 | 0
4 | Element | Odwodnienie
| CJ 11/2001/9 | Mechaniczne cięcie szczelin, w nawierzchni z mas mineralno-bitumicznych, głębokość cięcia 8 cm | m | 40 | 0 | 0
5.1 | AT 3/402/1 | Ścieki uliczne z kostki brukowej betonowej, kostka na ławie betonowej grubości 20·cm, układana w pięciu rzędach Mikrofaza | m | 40 | 0 | 0
5.2 | KNR 2-01 0515-02 | Ułożenie ścieków drogowych, ściek korytkowy o grubości 15 cm na podbudowie z betonu C12/15 | m | 10 | 0 | 0
6 | Element | Pobocza
6.2 | KNNR 6/113/5 | Podbudowy z kruszyw łamanych, warstwa górna, po zagęszczeniu 10·cm frakcja 0-31,5 | m2 | 150 | 0 | 0
7 | Element | Roboty wykończeniowe
7.1 | KNR 231/1406/4 | Regulacja pionowa studzienek dla urządzeń podziemnych, zawory wodociągowe i gazowe | szt. | 7 | 0 | 0
7.2 | KNNR 1/507/3 | Humusowanie i obsianie skarp, obsianie w ziemi urodzajnej plantowanie | m2 | 300 | 0 | 0
[5 empty] | netto | 0
[5 empty] | brutto | 0