## Arkusz1
NAZWA WYKONAWCY (należy uzupełnić) |  | KOSZTORYS OFERTOWY 2c Aktualizacja 04.12.2023
Modernizacja drogi powiatowej nr 2303C Sielec - Juncewo od km 0+000 do km 1+880
Lp. | Opis robót | Jedn. miary | ilość jednostek | cena jedn. netto | wartość netto
1 | Frezowanie nawierzchni bitumicznej na włączeniach wraz z transportem destruktu na miejsce składowe Zamawiającego na terenie budowy | m2 | 40 |  | 0
2 | Mechaniczne oczyszczenie i skropienie istniejącej nawierzchni bitumicznej emulsją asfaltową K-60% w ilości 0,5 kg/m2 (jezdnia główna i włączenia) | m2 | 9400 |  | 0
3 | Wykonanie jednowarstwowejnawierzchni asfaltowej z mieszanki SMA 16 JENA o gr. śr. 8 cm z transportem miszanki z wytwórni w miejsce wbudowania | m2 | 9400 |  | 0
4 | Ścięcie poboczy na szerokości 0,6 m o średniej grubości nanosu 10 cm wraz z odwozem urobku na miejsce składowe wykonawcy (3760 m x 0,6 m) | m2 | 2256 |  | 0
5 | Wykonanie pobocza z kruszywa łamanego stabilizowanego mechanicznie o szerokości 0,5 m i śr. grubości 15 cm po zagęszczeniu (3760 m x 0,5 m) | m2 | 1880 |  | 0
6 | Opracowanie projektu organizacji ruchu na czas porwadzenia robót wraz z ustawieniem tymczasowego oznakowania | kpl. | 1 |  | 0
|  |  |  | NETTO | 0
|  |  |  | Vat23% | 0
|  |  |  | BRUTTO | 0
…....................................
podpis