## Arkusz1
TABELA ELEMENTÓW ROZLICZENIOWYCH ZAŁĄCZNIK NR 2B DO SWZ
Część II pn.: „PRZEBUDOWA UL. CHORĄGWIANEJ”
Nr poz. | Numer Specyfikacji Technicznej | Opis pozycji przedmiaru | Jedn. | Ilość jedn. | Cena jedn. (PLN) | Wartość (PLN)
1 | 2 | 3 | 4 | 5 | 6 | 7
| D.01.00.00 | ROBOTY PRZYGOTOWAWCZE | X | X | X | X
| D.01.02.01 | Odtworzenie trasy i punktów wysokościowych
1. | D.01.02.01 | Odtworzenie trasy i punktów wysokościowych przy liniowych robotach drogowych | km | 0.39087
| D.01.02.04 | Rozbiórka elementów dróg i ulic | x | x | x | x
2. | D.01.02.04 | Rozebranie nawierzchni z kruszywa (częściowo materiał z frezowania naw. z asfaltobetonu) | m2 | 1743.688
3. | D.01.02.04 | Wywiezienie urobku z frezowania z terenu rozbiórki przy mechanicznym zładowaniu i wyładowaniu samochodem samowyładowczym na odległość 9km | m3 | 35.43
| D.04.00.00 | PODBUDOWY | X | X | X | X
| D.04.01.01 | Koryto wraz z profilowaniem i zagęszczaniem podłoża | x | x | x | x
4. | D.04.01.01 | Koryta wykonywane mechanicznie w gruncie kat. II-IV na całej szerokości jezdni, gł. koryta 20cm (poszerzenia) | m2 | 177.168
5. | D.04.01.01 | Roboty ziemne wykonywane koparkami podsiębiernymi 0,60 m3 w ziemi kat. I-III uprzednio zmagazynowanej w hałdach z transportem urobku samochodami samowyładowczymi na odległość 10 km- wywóz urobku z korytowania | m3 | 35.434
6. | D.04.01.01 | Profilowanie i zagęszczenie podłoża pod warstwy konstrukcyjne nawierzchni wykonane mechanicznie w gruncie kat. II-IV. (jezdnia ul. Osadnicza i Chorągwiana) | m2 | 1596.048
| D-04.03.01a | Połączenie międzywarstwowe nawierzchni drogowej emulsją asfaltową | x | x | x | x
7. | D-04.03.01a | Mechaniczne oczyszczenie i skropienie emulsją asfaltową warstw konstrukcyjnych niebitumicznych | m2 | 1665.514
| D.04.04.02 | Podbudowa z mieszanki niezwiązanej kruszywa stabilizowana mechanicznie | x | x | x | x
8. | D-04.04.02 | Wykonanie podbudowy z mieszanki kruszywa niezwiązanego o uziarnieniu 0/31,5; gr. w-wy 5cm. | m2 | 1743.688
9. | D-04.04.02 | Wykonanie podbudowy z mieszanki kruszywa niezwiązanego o uziarnieniu 0/31,5; gr. w-wy 20cm | m2 | 177.168
| D-05.00.00 | NAWIERZCHNIE | X | X | X | X
| D-05.03.05 | Nawierzchnia z betonu asfaltowego - warstwa ścieralna | x | x | x | x
10. | D-05.03.05 | Wykonanie warstwy ścieralnej AC11S na asfalcie 50/70, grubość warstwy 5cm. | m2 | 1587.34
| D-05.03.11 | Regulacja urządzeń obcych | x | x | x | x
11. | D-05.03.11 | Regulacja zaworów | szt. | 18
12. | D-05.03.11 | Regulacja studni | szt. | 7
| D-05.03.23 | Cięcie nawierzchni bitumicznej | x | x | x | x
13. | D-05.03.23 | Cięcie nawierzchni bitumicznej na grubość 5cm | mb | 34.79
1 | 2 | 3 | 4 | 5 | 6 | 7
| D-06.00.00 | ROBOTY WYKOŃCZENIOWE | X | X | X | X
| D-06.01.01 | Umocnienie powierzchniowe terenu | x | x | x | x
14. | D-06.01.01 | Humusowanie z obsianiem nasionami traw, grubość warstwy humusu 10cm. | m2 | 390.87
| D-06.03.01 | Ścinanie i uzupełnienie poboczy | x | x | x | x
15. | D-06.03.01 | Uzupełnienie poboczy mechanicznie (materiał z rozbiórki nawierzchni), śr. grubość warstwy 10cm | m2 | 390.87
| D-08.00.00 | ELEMENTY ULIC | X | X | X | X
| D-08.01.01 | Krawężniki betonowe | x | x | x | x
16. | D-08.01.01 | Ustawienie krawężników betonowych o wymiarach 12x25 (opornik) wraz z wykonaniem ławy betonowej z betonu C12/15 | m | 5
Łączna wartość (netto) :
Podatek VAT (23%):
Łączna wartość brutto:
....................................……..…… ………..………………………………………………..…………………………….
(miejscowość, data) Dokument może być podpisany wedle wyboru Wykonawcy
kwalifikowanym podpisem elektronicznym,
podpisem zaufanym lub podpisem osobistym
przez wykonawcę