## Przedmiar
PRZEDMIAR ROBÓT
Lp. | Kod specyfikcji technicznej | Opis robót | Jm. | Ilość robót
REMONT DROGI WOJEWÓDZKIEJ NR 627, NA ODCINKU 87+210 DO KM 88+405 I OD KM 91+737 DO KM 92+699 NA ODCINKU EMILIJANÓW - SOKOŁOWIE PODLASKI O ŁĄCZNEJ DŁUGOŚCI 2,157KM NA TERENIE GMINY I MIASTA SOKOŁÓW PODLASKI, POWIAT SOKOŁOWSKI, WOJEWÓDZCTWO MAZOWIECKIE
od km 91+737 do km 92+699 - odcinek II
ROBOTY PRZYGOTOWAWCZE
1 | D-01.01.01 | Roboty pomiarowe przy liniowych robotach ziemnych w terenie równinnym - wykonanie inwentaryzacji powykonawczej 0,962= | km | 0.962
2 | D-04.01.01 | Wykonanie koryta mechanicznie wraz z profilowaniem i zagęszczeniem podłoża w gruntach kat. I-VI o szer. 1,5m i głębokości koryta 10cm, wraz z odwozem ścinki na odkład do 5km | m | 1115
ROBOTY ROZBÓRKOWE
3 | D-05.03.11 | Mechaniczne frezowanie nawierzchni bitumicznej jezdni o gr. 13 cm z odwiezieniem materiału na odległość do 20 km na baze Obwodu Drogowego w Kosowie Lackim 962x6,2+300= | m2 | 6264.4
4 | D-05.03.11 | Mechaniczne frezowanie nawierzchni bitumicznej jezdni o gr. 4 cm z odwiezieniem materiału na odległość do 20 km na baze Obwodu Drogowego w Kosowie Lackim ( w obrębie skrzyżowania) 300 | m2 | 6264.4
5 | D-01.02.04. | Mechaniczne rozebranie podbudowy z kruszywa łamanego, kostki kamiennej, bruku lub naturalnego, grubość warstwy 20 cm z wywiezieniem materiałów z rozbiórki na odl. 15 km 962x6,5= | m2 | 5964.4
6 | D-01.02.04 | Rozebranie nawierzchni ścieku liniowego z kostki brukowej o gr. 8cm i szer. 0,3m wraz z podbudową betonową o gr. 15 cm. i wywiezieniem materiałów z rozbiórki na odległość do 15 km. 665+66= | m | 731
7 | Analiza własna | Utylizacja urobku uzyskanego z frezowania po uprzednim przebadaniu wskazanego do wykonania badań. (szacunek) | Mg | 415
8 | Analiza własna | Dodatek za każadą następną Mg utylizacji urobku uzyskanego z frezowania po uprzednim przebadaniu wskazanego do wykonania badań. (szacunek) | Mg | 75
9 | D-01.02.04 | Rozebranie ścianek czołowych i ław przepustów z betonu z transportem materiałów z rozbiórki na odl. do 10km | m3 | 5
10 | D-01.02.04 | Rozebranie przepustów z rur betonowych o śr.40cm transportem materiałów z rozbiórki na odl. do 10km | m | 75
WYMIANA KONSTRUKCJI JEZDNI
11 | D-04.01.01 | Mechaniczne wykonanie koryta o gł. 20cm, w gruncie kat. II-IV, wraz z odwozem urobku na odkład na odl. 5km oraz profilowaniem i zagęszczeniem podoża pod warstwy konstrukcyjne 708x6,8+254x7,0= | m2 | 6592.4
12 | D-04.06.01 | Warstwa podbudowy z kruszywa naturalnego stabilizowanego cementem o Rm=7,5Mpa o grubości po zagęszczeniu 20 cm, pielęgnowana piaskiem i wodą 708x6,8+254x7,0= | m2 | 6592.4
13 | D-04.05.01 | Wykonanie podbudowy z mieszanki niezwiązanej 0/31,5mm C90/3 o grubości po zagęszczeniu 10cm 708x6,5+254x6,8= | m2 | 6329.2
14 | D-04.04.02 | Warstwa podbudowy z betonu asfaltowego AC 22P35/50 grubości 11 cm 708x6,3+254x6,5 | m2 | 6111.4
ELEMENTY ULIC
15 | D-08.05.06 | Wykonanie ścieku liniowego z kostki brukowej betonowej o gr. 8 cm, szarej (holland) i szer. 0,3m na podsypce cementowo-piaskowej o gr. 3 cm spoiny wypełnione zaprawą cementową na podbudowie z betonu C12/15 o gr. 25cm 665+66= | m | 731
16 | D-08.01.02 | Wymiana zniszczonego krawężnika betonowego o wymiarach 20x22 cm wraz z rozbiórką ławy i ustawieniem nowego z wykonaniem ławy i oporu z betonu C12/15 - zjazdy | m | 55
ZATOKA AUTOBUSOWA
17 | D-01.02.04 | Rozebranie nawierzchni kostki brukowej o gr. 8cm (z paletyzowanie) wraz wywiezieniem materiałów z rozbiórki na materiału na odległość do 30 km na baze Obwodu Drogowego w Kosowie Lackim | m2 | 90
18 | D-01.03.02 | Rozebranie istniejącej podbudowy o gr. 25 cm z wywiezieniem materiałów z rozbiórki na odległość do 15 km | m2 | 90
19 | D-04.06.02 | Wykonanie podbudowy z betonu C16/20 o grubości po zagęszczeniu 25 cm | m2 | 90
20 | D-08.01.01 | Wykonanie nawierzchni (nowej kostki) z kostki brukowej betonowej gr. 8 cm, kolorowej , na podsypce cementowo-piaskowej o gr. 3 cm ze spoinowaniem piaskiem | m2 | 90
NAWIERZCHNIA CHODNIKA i ZJAZDU
21 | D-01.02.04 | Rozebranie nawierzchni chodnika kostki brukowej o gr. 6cm (z paletyzowanie) wraz wywiezieniem materiałów z rozbiórki na odległość do 30 km na baze Obwodu Drogowego w Kosowie Lackim | m2 | 56.5
22 | D-01.02.04 | Roboty rozbiórkowe krawężników 20x30 wraz z ławą z wywiezieniem materiałów z rozbiórki na odl. do 15 km | m | 58
23 | D-01.02.04 | Roboty rozbiórkowe krawężników 20x22 wraz z ławą z wywiezieniem materiałów z rozbiórki na odl. do 15 km | m | 7
24 | D-01.02.04 | Rozebranie istniejącej podbudowy o gr. 10 cm z wywiezieniem materiałów z rozbiórki na odległość do 15 km | m2 | 56.5
25 | D-04.04.01 | Wykonanie podbudowy z mieszanki niezwiązanej 0/31,5mm C90/3 o grubości po zagęszczeniu 10 cm | m2 | 56.5
26 | D-08.01.01 | Ustawienie krawężników betonowych szarych, 15x30 cm, z wykonaniem ławy z betonu C8/10 z oporem o wym. 30x10+15x15 cm, na podsypce cementowo-piaskowej | m | 58
27 | D-08.01.01 | Ustawienie krawężników betonowych szarych, zjazdowych 15x22 cm, z wykonaniem ławy z betonu C8/10 z oporem o wym. 30x10+15x15 cm, na podsypce cementowo-piaskowej | m | 7
28 | D-08.03.01 | Przełożenie obrzeży betonowych o wymiarach 30x8cm wraz z wykonaniem ławy i oporu z betonu C8/10, uwzględniając 10% wymiany zniszczonego obrzeża na nowe | m | 17
29 | D-08.01.01 | Wykonanie nawierzchni chodnika (nowej kostki) z kostki brukowej betonowej gr. 6 cm, kolorowej , na podsypce cementowo-piaskowej o gr. 3 cm ze spoinowaniem piaskiem | m2 | 56.5
30 | D-08.01.01 | Płytki ostrzegawcze 35x35, na podsypce cementowo-piaskowej o gr. 3 cm ze spoinowaniem piaskiem | m2 | 2.8
31 | D-01.02.04 | Rozebranie nawierzchni kostki brukowej o gr. 8cm (z paletyzowanie) wraz wywiezieniem materiałów z rozbiórki na odległość do 30 km na baze Obwodu Drogowego w Kosowie Lackim | m2 | 10.5
32 | D-01.02.04 | Rozebranie istniejącej podbudowy o gr. 20 cm z wywiezieniem materiałów z rozbiórki na odległość do 15 km 7x1,5= | m2 | 10.5
33 | D-04.06.01 | Wykonanie podbudowy z betonu C16/20 o grubości po zagęszczeniu 20 cm | m2 | 10.5
34 | D-08.01.01 | Wykonanie nawierzchni zjazdów (nowej kostki) z kostki brukowej betonowej gr. 8 cm, kolorowej , na podsypce cementowo-piaskowej o gr. 3 cm ze spoinowaniem piaskiem | m2 | 10.5
NAWIERZCHNIA DROGI
35 | D-04.03.01 | Oczyszczenie mechaniczne warstw bitumicznych i skropinie nawierzchni drogowych emulsją asfaltową 962x6,2x2+300= | m2 | 12228.8
36 | D.05.03.05b | Warstwa wiążąca z betonu asfaltowego AC 22 W PMB 25/55-60 KR 4 o grubość po zagęszczeniu 8 cm 962x6,2= | m2 | 5964.4
37 | D.05.03.05a | Wykonanie warstwy ścieralnej z AC 11 S PMB 45/80-55 KR 4 o grubość po zagęszczeniu 4 cm 962x6,0+300 = | m2 | 6072
| D.05.03.05a | Wykonanie warstwy ścieralnej z AC 11 S PMB 45/80-55 KR 3-4 o grubość po zagęszczeniu 4 cm | m2 | 15788
ZJAZDY NA DROGI BOCZNE
38 | D-04.01.01 | Wykonanie koryta o gł. 10cm, w gruncie kat. II-IV, z odwozem urobku na odkład na odl. 5km | m2 | 50
39 | D-05.01.01 | Wykonanie nawierzchni z tłucznia kamiennego rozścielane mechanicznie, warstwa dolna grubość warstwy po zagęszczeniu 10 cm; | m2 | 50
40 | D-05.02.01 | Wykonanie nawierzchni z tłucznia kamiennego rozścielane mechanicznie, warstwa górna grubość warstwy po zagęszczeniu 15 cm; | m2 | 50
ZJAZDY
41 | D-02.01.01 | Roboty ziemne wykonywane koparkami podsiębiernymi o poj.łyżki 0,60 m3 transportem urobku samochodami samowyładowczymi 5 10 t na odl.do 1 km.Grunt kat.I-II - wykop pod konstrukcję przepustu oraz odtworzenie rowu na wlocie i wylocie przepust | m3 | 27
42 | D-04.05.01 | Przepusty rurowe - wzmocnienie podłoża pod ławy fundamentowe z kruszywa naturalnego stabilizowanego cementem C3/4 gr. 10cm (9x0,8x0,1)x6= | m3 | 4.32
43 | D-04.04.01 | Przepusty rurowe - ławy fundamentowe z mieszanki niezwiązanej C90/3 z kruszywa łamanego 0/31,5 mm (9x0,8x0,2)x6= | m3 | 8.64
44 | D-06.02.01. | Części przelotowe prefabrykowanych przepustów drogowych rurowych jednootworowych z rur spiralnie karbowanych PEHD SN8. Część przelotowa przepustu z rur o średnicy 40 cm z zastosowaniem kruszywa. 9x6= | m | 54
45 | D-06.01.01 | Obudowy wlotów /wylotów/ prefabrykowanych przepustów drogowych rurowych, rowu na wlocie i wylocie przepustu, brukiem na warstwie betonu C12/15 gr. 15 cm 3m2x2x6= | m2 | 36
46 | D-04.04.01 | Wykonanie podbudowy z kruszywa łamanego stab. mech. 0-31,5mm, grubość warstwy po zagęszczeniu 25 cm (7x1,50)x6= | m2 | 63
47 | D-05.02.01 | Wykonanie nawierzchni z tłucznia kamiennego rozścielane mechanicznie, warstwa górna grubość warstwy po zagęszczeniu 15 cm; 30x6= | m2 | 180
ODWODNIENIE
48 | D-03.06.01 | Regulacja pionowa studzienek wpustów ulicznych | szt. | 12
ROBOTY WYKOŃCZENIOWE
49 | D-07.01.01 | Odtworzenie oznakowania poziomego jezdni materiałami grubowarstwowymi - oznakowanie strukturalne (masy chemoutwardzalne), zgodnie SOR | m2 | 357.28
50 | D-05.01.03 | Wykonanie mechaniczne poboczy z kruszywa łamanego 0-31,5 o szer. 1,5 i gr. 10cm po zagęszczeniu mechanicznym | m | 1115
Sporzadził: Marek Stolarczuk