## Przedmiar
PRZEDMIAR ROBÓT
Lp. | Kod specyfikcji technicznej | Opis robót | Jm. | Ilość robót
REMONT DROGI WOJEWÓDZKIEJ NR 627, NA ODCINKU 87+210 DO KM 88+405 I OD KM 91+737 DO KM 92+699 NA ODCINKU EMILIJANÓW - SOKOŁOWIE PODLASKI O ŁĄCZNEJ DŁUGOŚCI 2,157 KM NA TERENIE GMINY I MIASTA SOKOŁÓW PODLASKI, POWIAT SOKOŁOWSKI, WOJEWÓDZCTWO MAZOWIECKIE
od km 87+210 do km 88+405 - odcinek I
ROBOTY PRZYGOTOWAWCZE
1 | D-01.01.01 | Roboty pomiarowe przy liniowych robotach ziemnych w terenie równinnym - wykonanie inwentaryzacji powykonawczej | km | 1.195
2 | D-04.01.01 | Wykonanie koryta mechanicznie wraz z profilowaniem i zagęszczeniem podłoża w gruntach kat. I-VI o szer. 1,5m i głębokości koryta 5cm, wraz z odwozem ścinki na odkład do 5km | m | 1154
ROBOTY ROZBIÓRKOWE
3 | D-05.03.11 | Mechaniczne frezowanie nawierzchni bitumicznej jezdni o gr. 4 cm z odwiezieniem materiału na odległość do 20 km na baze Obwodu Drogowego w Kosowie Lackim 1195x6,2= | m2 | 7409
PRZEPUST POD KORONĄ DROGI
4 | D-01.02.04. | Mechaniczne rozebranie nawierzchni bitumicznej o grubości 6-10cm z wywiezieniem materiałów z rozbiórki na odl. do 15 km 6,2m x 2= | m2 | 12.4
5 | D-01.02.04. | Mechaniczne rozebranie podbudowy z kruszywa łamanego lub naturalnego, grubość warstwy 20 cm z wywiezieniem materiałów z rozbiórki na odl. 15 km 7,0x2= | m2 | 14
6 | D-01.02.04. | Rozebranie części przelotowej przepustu betonowego 1,2x0,6 z uprzednim odkopaniem, wywóz materiału z rozbórki na odl 5 km | m | 11.5
7 | D-01.02.04. | Rozebrane ścianek czołowych i ław fundamentowych z wywiezienie materiałów z rozbiórki na odl. do 5 km | m3 | 3.696
8 | D-03.01.01. | Wykonywanie części przelotowej z rur PEHD DN800 SN10, ława z kruszywa łam. stab. mech 0-31,5 o gr. 30cm, wykonanie zasypki żwirowo-piaskowej zagęszczonej warstwami | m | 12
9 | D-03.01.01. | Wykonanie ścianek czołowuch przepustu z betonu C20/25 wraz z wykonaniem deskowania, zbrojenia stalą AIIIN izolacji ścian lepikiem oraz zabezpieczeniem antykotozyjnym powierzchni betonu (3,5x1,6x0,33)x2= | m3 | 3.696
10 | D-04.05.01 | Wykonanie podbudowy z kruszywa łamanego stab. mech. 0-31,5mm, grubość warstwy po zagęszczeniu 25 cm 10x2= | m2 | 20
11 | D-04.04.02 | Warstwa podbudowy z betonu asfaltowego AC 22P35/50 grubości 11 cm 6,5x2 | m2 | 13
NAWIERZCHNIA DROGI
12 | D-04.03.01 | Oczyszczenie mechaniczne warstw bitumicznych i skropinie nawierzchni drogowych emulsją asfaltową 1195x6,2= | m2 | 7409
13 | D.05.03.05b | Warstwa wiążąca z betonu asfaltowego AC 16 W PMB 25/55-60 KR 3-4 o grubość po zagęszczeniu 6 cm 1195x6,2= | m2 | 7409
m2
14 | D.05.03.05a | Wykonanie warstwy ścieralnej z AC 11 S PMB 45/80-55 KR 3-4 o grubość po zagęszczeniu 4 cm 1195x6,0 = | m2 | 7170
| D.05.03.05a | Wykonanie warstwy ścieralnej z AC 11 S PMB 45/80-55 KR 3-4 o grubość po zagęszczeniu 4 cm | m2 | 15788
ZJAZDY NA DROGI POCZNE
15 | D-04.01.01 | Wykonanie koryta o gł. 15cm, w gruncie kat. II-IV, z odwozem urobku na odkład na odl. 5km | m2 | 68
16 | D-05.01.01 | Wykonanie nawierzchni z tłucznia kamiennego rozścielane mechanicznie, warstwa dolna grubość warstwy po zagęszczeniu 10 cm; | m2 | 68
17 | D-05.02.01 | Wykonanie nawierzchni z tłucznia kamiennego rozścielane mechanicznie, warstwa górna grubość warstwy po zagęszczeniu 15 cm; | m2 | 68
ZJAZDY
18 | D-04.03.01 | Oczyszczenie mechaniczne warstw bitumicznych i skropinie nawierzchni drogowych emulsją asfaltową | m2 | 273
19 | D.05.03.05a | Wykonanie warstwy ścieralnej z AC 11 S PMB 45/80-55 KR 3-4 o grubość po zagęszczeniu 6 cm | m2 | 273
ODWODNIENIE
20 | D-03.07.01 | Oczyszczenie przepustów pod zjadami i drogami o sr. 40cm. Grubość namułu do 50% | mb | 112.5
ROBOTY WYKOŃCZENIOWE
21 | D-07.01.01 | Odtworzenie oznakowania poziomego jezdni materiałami grubowarstwowymi - oznakowanie strukturalne (masy chemoutwardzalne), zgodnie SOR | m2 | 495
22 | D-05.01.03 | Wykonanie mechaniczne poboczy z kruszywa łamanego 0-31,5 o szer. 1,5 i gr. 10cm po zagęszczeniu mechanicznym | m | 1154
Sporzadził: Marek Stolarczuk