## Karta tytułowa
KOSZTORYS OFERTOWY
UTRZYMANIE SZLAKÓW OPERACYJNYCH W LEŚNICTWACH NADLEŚNICTWA ROZWADÓW W 2023r.
Budowa: | DROGI LEŚNE
Obiekt lub rodzaj robót: | Roboty Utrzymaniowe
Lokalizacja: | NADLEŚNICTWO ROZWADÓW LEŚNICTWA CHARZEWICE, ZAOSIE
Inwestor: | NADLEŚNICTWO ROZWADÓW ul. Przemysłowa 1, 37-465 Stalowa Wola tel./fax. +48 15 842 17 55 660 683 237 e-mail: rozwadow@lublin.lasy.gov.pl https://rozwadow.lublin.lasy.gov.pl
Data opracowania:

## 1 UTRZYMANIE SZLAKÓW OPERACYJNY
LISTA NR 1 - UTRZYMANIE SZLAKÓW OPERACYJNYCH W LEŚNICTWACH NADLEŚNICTWA ROZWADÓW W 2023r.
Lp. | Nr Spec. Technicz. | Wyszczególnienie Elementów Rozliczeniowych | Jednostka | Ilość | Cena Jedn. | Wartość [zł]
1 | 2 | 3 | 4 | 5 | 6 | 7
1.1 |  | LEŚNICTWO CHARZEWICE oddz. 98 L-500mb s-3,0m gr. 15cm kruszywo 0/63,0
1.1.1 | SWIORB | Wbudowanie i mechaniczne zagęszczenie zgodnie z niweletą drogi gruntowej piasku (szerokość do wbudowania ~4,0 m, grubość warstwy po zagęszczeniu średnio 30 cm) | t | 528 | 0 | 0
1.1.2 | SWIORB | Dostawa, wbudowanie i mechaniczne zagęszczenie zgodnie z niweletą drogi gruntowej kruszywa łamanego frakcji 0-63mm gat. I (SZ) (szerokość nawierzchni drogi ~3,0 m, grubość warstwy po zagęszczeniu średnio 15 cm) | t | 450 | 0 | 0
1.2 |  | LEŚNICTWO CHARZEWICE oddz. 114 L-500mb s-3,0m gr. 15cm kruszywo 0/63,0
1.2.1 | SWIORB | Wbudowanie i mechaniczne zagęszczenie zgodnie z niweletą drogi gruntowej piasku (szerokość do wbudowania ~4,0 m, grubość warstwy po zagęszczeniu średnio 30 cm) | t | 528 | 0 | 0
1.2.2 | SWIORB | Dostawa, wbudowanie i mechaniczne zagęszczenie zgodnie z niweletą drogi gruntowej kruszywa łamanego frakcji 0-63mm gat. I (SZ) (szerokość nawierzchni drogi ~3,0 m, grubość warstwy po zagęszczeniu średnio 15 cm) | t | 450 | 0 | 0
1.3 |  | LEŚNICTWO ZAOSIE oddz. 133 L-300mb s-3,5 gr. 25cm kruszywo 0/63,0
1.3.1 | SWIORB | Wbudowanie i mechaniczne zagęszczenie zgodnie z niweletą drogi gruntowej piasku. Materiał znajduje się w lokalizacji planownaych prac na szlaku (szerokość do wbudowania ~4,0 m, grubość warstwy po zagęszczeniu średnio 40 cm) | t | 499.2 | 0 | 0
1.3.2 | SWIORB | Dostawa i wbudowanie siatki BX 25x25 | m2 | 1200 | 0 | 0
1.3.3 | SWIORB | Dostawa, wbudowanie i mechaniczne zagęszczenie zgodnie z niweletą drogi gruntowej kruszywa łamanego frakcji 0-63mm gat. I (SZ) (szerokość nawierzchni drogi ~3,0 m, grubość warstwy po zagęszczeniu średnio 25 cm) | t | 525 | 0 | 0
ŁĄCZNIE UTRZYMANIE SZLAKÓW OPERACYJNYCH W LEŚNICTWACH NADLEŚNICTWA ROZWADÓW W 2023r. | [5 empty] | 0

## LISTA NR 2
LISTA NR 2 - ZBIORCZE ZESTAWIENIE KOSZTÓW
Oznaczenie elementu | Nazwa elementu | Wartość [zł]
LISTA NR 1 | UTRZYMANIE SZLAKÓW OPERACYJNYCH W LEŚNICTWACH NADLEŚNICTWA ROZWADÓW W 2023r. | 0
ELEMENT 1.1 | LEŚNICTWO CHARZEWICE oddz. 98 L-500mb s-3,0m gr. 15cm kruszywo 0/63,0 | 0
ELEMENT 1.2 | LEŚNICTWO CHARZEWICE oddz. 114 L-500mb s-3,0m gr. 15cm kruszywo 0/63,0 | 0
ELEMENT 1.3 | LEŚNICTWO ZAOSIE oddz. 133 L-300mb s-3,5 gr. 25cm kruszywo 0/63,0 | 0
| Razem | 0
| Cena ofertowa nie zawierająca VAT | 0