## 0010
Kosztorys Ofertowy |  | PRZEDMIAR ROBÓT -
DROGA LEŚNA NR 0010 W KM 0+000,00 – KM 3+858,00
Nr | Podstawa | Opis robót | Jm | Ilość | Cena | Wartość
1. ROBOTY PRZYGOTOWAWCZE
1. | anal.indywid. | Koszt dostosowania się do wymagań Warunków Kontraktu i Wymagań Ogólnych zawartych w Specyfikacji Technicznej DM 00.00.00 | ryczałt | 1 |  | 0
2. | KNR 2-01 0119/03 | Roboty pomiarowe przy liniowych robotach ziemnych - trasa dróg w terenie równinnym | km | 3.858 |  | 0
3. | anal.indywid. | Wykonanie zabezpieczenia gazociągu w km 1+087,28 - zakup i montaż 3 szt. płyt drogowych zbrojonych o wym. 150x300x15 cm | ryczałt | 1 |  | 0
4. | KNR 2-01 0105/02 | Mechaniczne karczowanie pni o średnicy 16-25cm | szt. | 25 |  | 0
5. | KNR 2-01 0105/03 | Mechaniczne karczowanie pni o średnicy 26-35cm | szt. | 33 |  | 0
6. | KNR 2-01 0105/06 | Mechaniczne karczowanie pni o średnicy 56-65cm | szt. | 37 |  | 0
7. | KNR 2-01 0105/07 | Mechaniczne karczowanie pni o średnicy 66-75cm | szt. | 19 |  | 0
8. | KNR 2-01 0109/05 | Ręczne ścinanie i karczowanie krzaków i podszyć średniej gęstości | ha | 0.25 |  | 0
9. | KNR 2-01 0126/01 | Usunięcie warstwy ziemi urodzajnej o grubości do 15cm za pomocą spycharki | m2 | 25632 |  | 0
2. ROBOTY ZIEMNE
10. | KNR 2-01 0202-01 analogia | Roboty ziemne, wykopy z transportem urobku samochodami samowyładowczymi w miejsce wbudowania, koparka 0,40 m3, grunt kategorii I-II wg. tabeli robót ziemnych | m3 | 2674.54 |  | 0
11. | KNNRW 10/2201/1 analogia | Formowanie nasypów, grunt z wykopu dostarczany środkami transportu kołowego , kategoria gruntu I-II wg. tabeli robót ziemnych | m3 | 2255.3 |  | 0
12. | KNR 2-01 0237-07 | Zagęszczanie nasypów walcami samojezdnymi wibracyjnymi; grunt sypki kat. I-III - wg. tabeli robót ziemnych | m3 | 2255.3 |  | 0
13. | KNR 2-01 0215-05 analogia | Oczyszczanie ist. rowu z namułu o grubości 20cm z wyprofilowaniem skarp | m | 50 |  | 0
3. ODWODNIENIE
14. | KNR 2-31 0605/01 | Ławy fundamentowe żwirowe przepustów rurowych pod przepustami 69*0,2*1,4 = 19,32m3 28,50*0,2*1,6 = 9,12m3 1*0,2*8,5*1,8 = 3,06m3 | m3 | 31.5 |  | 0
15. | KNR 2-33 0601/02 analogia | Części przelotowe prefabrykowanych przepustów drogowych rurowych jednootworowych o średnicy 40cm - przepusty HDPE lub PP SN8 - kompleksowa wykonanie przepustu wraz z obsypką materiałem sypkim z zagęszczeniem do Is>0,98 , oraz zakup i montaż prefabrykowanych murków czołowych przepustu km 0+695,00 str.L L=6,00m km 1+542,75 str P L=8,00m km 1+237,64 str. L L=7,00 m km 2+092,29 str. P L=6,00m km 2+212,35 str.P L=6,00m km 2+280,35 str.L L=6,00m km 2+826,46 str. L L=6,00m km 2+828,16 str. P L=6,00m km 3+222,11 str. P L=6,00m km 3+261,18 str. L L=6,00m km 3+261,18 str. P L=6,00m | m | 69 |  | 0
16. | KNR 2-33 0601/02 | Części przelotowe prefabrykowanych przepustów drogowych rurowych jednootworowych o średnicy 60cm - przepusty HDPE lub PP SN8 - kompleksowa wykonanie przepustu wraz z obsypką materiałem sypkim z zagęszczeniem do Is>0,98 , oraz zakup i montaż prefabrykowanych murków czołowych przepustu km 1+760,29 str.L L=7,5 m km 1+760,29 str.P L=8,0m km 3+666,41 L=6,50m km 3+767,31 L=6,5m | m | 28.5 |  | 0
17. | KNR 2-33 0601/03 | Części przelotowe prefabrykowanych przepustów drogowych rurowych jednootworowych o średnicy 80cm - przepusty HDPE lub PP SN8 - kompleksowa wykonanie przepustu wraz z obsypką materiałem sypkim z zagęszczeniem do Is>0,98 , oraz zakup i montaż prefabrykowanych murków czołowych przepustu km 1+517,63 L=8,50m | m | 8.5 |  | 0
4. PODBUDOWY
18. | KNR 2-31 0103/04 | Profilowanie i zagęszczanie mechaniczne podłoża pod warstwy konstrukcyjne nawierzchni w gruncie kategorii I-IV droga 3698 = 3.698,00m2 pobocza 2*950 = 1.900,00m2 place składowe 1278 = 1.278,00m2 zjazdy 496 = 496,00m2 | m2 | 16905 |  | 0
19. | KNR 2-31 0114/07 analogia | Warstwa podbudowy z kruszywa łamanego 0-63 mm stabilizowanego mechanicznie o grubości po zagęszczeniu 8cm jezdnia 16905m2 + poszerzenia wg rys. PT4 1044 m2 | m2 | 17949 |  | 0
20. | KNR 2-31 0114/08 analogia | Warstwa podbudowy z kruszywa łamanego 0-63 mm stabilizowanego mechanicznie o grubości po zagęszczeniu 8cm ( dla 2 cm) jezdnia 16905m2 +poszerzenia wg rys. PT4 1044m2 | m2 | 17949 |  | 0
5. NAWIERZCHNIA
21. | KNR 2-31 0204/05 analogia | Nawierzchnie z kruszywa łamanego 0-31,5 mm stabilizowanego mechanicznie o grubości po zgęszczeniu 7cm zjazdy 496 = 496,00m2 droga 3698 = 3.698,00m2 | m2 | 16077.5 |  | 0
22. | KNR 2-31 0204/06 analogia | Nawierzchnie z kruszywa łamanego 0-31,5 mm stabilizowanego mechanicznie o grubości po zgęszczeniu 7cm - za każdy dalszy 1cm (dla 3 cm ) | m2 | 16077.5 |  | 0
23. | KNNR 6 0201-01 | Nawierzchnie gruntowe z mieszanek piaszczysto-gliniastych - grunt z dowozu, gr. warstwy 10 cm -pobocze - 6293 m2 | m2 | 6293 |  | 0
24. | KNNR 6 1003-02 | Powierzchniowe podwójne utrwalanie emulsją asfaltową i grysem kamiennym | m2 | 16077.5 |  | 0
25. | anal.indywid. | Wykonanie frezowania nawierzchni asfaltowych na zimno: gr. w-wy do 4cm ze schałdowaniem i zabezpieczeniem do wykorzystania przy poboczach - nawiązanie się do istniejących warst bitumicznych | ryczałt | 1 |  | 0
26. | KNNR 6 0309-02 | Nawierzchnie z mieszanek mineralno - bitumicznych ( warstwa ścieralna ) mieszanka asfaltowa - grubość po zagęszczeniu 4 cm,masa grysowa samochód 5-10 (t) KR 1-2 + poszerzenie wg rys. PT4 | m2 | 1361 |  | 0
6. UMOCNIENIA SKARP I DNA ROWU
27. | KNR 2-11 0411-01 | Wykonanie ubezpieczenia płytami ażurowymi typu "Krata" mała o wym. 90x60x8 | m2 | 90 |  | 0
|  | Razem (netto) |  |  |  | 0
|  | Podatek VAT (23%) |  |  |  | 0
|  | Ogółem kosztorys brutto |  |  |  | 0