## Kanalizacja i wodociag
Lp | CPV / kod pozycji | Nr Specyfikacji | Opis | Jedn | Ilość | Cena jedn. w PLN bez kosztów ogólnych |  | Cena jedn. w PLN z koszt. ogólnymi | Wartość pozycji w PLN z koszt. gólnymi
1 | 2 | 3 | 4 | 5 | 6 | 7 |  | 7 | 8
Budowa sieci wodociagowej w rejonie ul. Bpa Nanker i Wyspiańskiego od ul. Partyzantów do Brzechwy Etap III
1. SIEĆ WODCIĄGOWA - ciągi główne
45100000-8 |  | 1.1 Roboty rozbiórkowe
1.1.1 Roboty rozbiórkowe - drogowe
1 | 1.1.1.1 | ST-01 | Cięcie nawierzchi bitumicznych gł. 7cm - podbudowa | m | 490.5 | 16.997 | 18.22 | 0 | 0
2 | 1.1.1.2 | ST-01 | Cięcie nawierzchi bitumicznych gł. 6cm - warstwa wiążąca | m | 175 | 14.582 | 15.59 | 0 | 0
0
3 | 1.1.1.3 | ST-01 | Frezowanie warstwy ścieralnej 5cm, załadunek odwóz i utylizacja materiału z rozbiórki | m2 | 4156.6 | 31.1535 | 30.21 | 0 | 0
0
4 | 1.1.1.4 | ST-01 | Mechaniczne rozebranie warstwy wiażącej 6cm z masy mineralno asfaltowej, załadunek odwóz i utylizacja materiału z rozbiórki | m2 | 935 | 49.634 | 49.31 | 0 | 0
5 | 1.1.1.5 | ST-01 | Mechaniczne rozebranie podbudowy 7cm z masy mineralno asfaltowej, załadunek odwóz i utylizacja materiału z rozbiórki | m2 | 1236 | 52.279 | 55.97 | 0 | 0
6 | 1.1.1.6 | ST-01 | Mechaniczne rozebranie podbudowy z kruszywa 35cm, załadunek odwóz i utylizacja materiału z rozbiórki | m2 | 845.5 | 67.4015 | 67.1 | 0 | 0
7 | 1.1.1.7 | ST-01 | Rozebranie nawierzchni z kostki betonowej gr. 8cm (70% do odzysku) na podsypce cementowo-piaskowej, załadunek odwóz i utylizacja materiału z rozbiórki | m2 | 1136 | 10.626 | 11.9 | 0 | 0
8 | 1.1.1.8 | ST-01 | Mechaniczne rozebranie podbudowy z kruszywa 25cm (pod naw. z kostki), załadunek odwóz i utylizacja materiału z rozbiórki | m2 | 1136 | 48.346 | 48.19 | 0 | 0
9 | 1.1.1.9 | ST-01 | Rozebranie krawężników betonowych wraz z ławami, załadunek, odwóz utylizacja materiału z rozbiórki. | m | 736.5 | 37.8005 | 38.7 | 0 | 0
10 | 1.1.1.10 | ST-01 | Rozebranie obrzeży betonowych, załadunek, odwóz utylizacja materiału z rozbiórki. | m | 396 | 7.0265 | 7.23 | 0 | 0
11 | 1.1.1.11 | ST-01 | Mechaniczne rozebranie nawierzchni nie bedących własnościa gminy, załadunek odwóz i utylizacja materiału z rozbiórki | m2 | 130 | 58.8455 | 58.5 | 0 | 0
|  |  | Nawierzchnia - 15cm |  |  |  |  | 0
Podbudowa 15cm
12 | 1.1.1.12 | ST-01 | Usunięcie warstwy humusu 10cm (na odkład) | m2 | 66.5 | 4.991 | 6.38 | 0 | 0
Razem roboty rozbiórkowe drogowe : | [5 empty] | 0
45200000-9 |  | 1.2 Roboty ziemne i montażowe
1.2.1 Wodociągi - roboty ziemne
13 | 1.2.1.1 | ST-02 | Roboty ziemne pod wodociagi WOD1: WOD2; WOD3; W1,5; W1,11; W1,17; | m3 | 1480.59 | 252.3905 | 263.31 | 0 | 0
(pomiary geodezyjne, przekopy kontrolne,roboty ziemne 70% mech. 30% ręcznych z odwozem nadmiaru ziemi na wysypisko, szalowanie wykopów, podłoża, obsypka, ewentualna wymiana gruntu w ulicach, zasypka, utylizacja)
Razem wodociag roboty ziemne : | [5 empty] | 0
1.2.2 Wodociągi - roboty montażowe
14 | 1.2.2.2 | ST-02 | Wodociąg z rur PE100 SDR11 Dz 180x16.4mm | m | 369.9 | 341.0785 | 327.18 | 0 | 0
Ułozenie rurociagu wraz z kształtkami, wstawkami montażowymi, połączenia, oznakownie taśmą, próby i dezynfekcja.
Dz 180 - 366,20m
Dz 160 - 3,70m
15 | 1.2.2.3 | ST-02 | Wodociąg z rur PE SDR11 Dz 125x11.4mm | m | 395.2 | 162.541 | 155.92 | 0 | 0
Ułozenie rurociagu wraz z kształtkami, wstawkami montażowymi, połączenia, oznakownie taśmą, próby i dezynfekcja.
16 | 1.2.2.4 | ST-02 | Wodociąg z rur PE SDR11 Dz110x10.0mm | m | 8.85 | 195.937 | 187.95 | 0 | 0
Ułozenie rurociagu wraz z kształtkami, połączenia, oznakownie taśmą, próby i dezynfekcja.
17 | 1.2.2.5 | ST-02 | Wodociąg z rur PE SDR11 Dz90x8.2mm | m | 85.4 | 155.572 | 149.23 | 0 | 0
Ułozenie rurociagu wraz z kształtkami, połączenia, oznakownie taśmą, próby i dezynfekcja.
18 | 1.2.2.6 | ST-02 | Wodociąg z rur PE SDR11 Dz63x5.8mm | m | 23.3 | 129.283 | 124.02 | 0 | 0
Ułozenie rurociagu wraz z kształtkami, połączenia, oznakownie taśmą, próby i dezynfekcja.
19 | 1.2.2.7 | ST-02 | Zasuwa Dn 150mm | kpl | 7 | 2417.093 | 2320.5 | 0 | 0
(montaż kompletnej armatury wraz z kształkami przejściowymi, oznakowanie tabliczką na budynku lub słupku)
20 | 1.2.2.8 | ST-02 | Zasuwa Dn 100mm | kpl | 4 | 2006.1635 | 1923.75 | 0 | 0
(montaż kompletnej armatury wraz z kształkami przejściowymi, oznakowanie tabliczką na budynku lub słupku)
21 | 1.2.2.9 | ST-02 | Zasuwa Dn 80mm | kpl | 3 | 1714.742 | 1644.9 | 0 | 0
(montaż kompletnej armatury wraz z kształkami przejściowymi, oznakowanie tabliczką na budynku lub słupku)
22 | 1.2.2.10 | ST-02 | Zasuwa Dn 50mm | kpl | 2 | 1617.3255 | 1551.44 | 0 | 0
(montaż kompletnej armatury wraz z kształkami przejściowymi, oznakowanie tabliczką na budynku lub słupku)
23 | 1.2.2.11 | ST-02 | Zasuwa Dn 40mm | kpl | 3 | 1569.75 | 1505.25 | 0 | 0
(montaż kompletnej armatury wraz z kształkami przejściowymi, oznakowanie tabliczką na budynku lub słupku)
24 | 1.2.2.12 | ST-02 | Zasuwa Dn 32mm | kpl | 41 | 1689.925 | 1621.1 |  | 0
(montaż kompletnej armatury wraz z kształkami przejściowymi, oznakowanie tabliczką na budynku lub słupku)
25 | 1.2.2.12 | ST-02 | Przeweirt kierunkowy w rejonie wezła F | kpl | 1 |  | 24963.37 | 0 | 0
(15 m odcinek przewodowy Dn125 z RC SDR 11 wraz z komorą nadawczą i odbiorcza z rur 2020/10
26 | 1.2.2.13 | ST-02 | Hydrant podziemny i zawór odpowietrzajacy Dn 80mm | kpl | 7 | 7059.1025 | 6653.31 | 0 | 0
(montaż kompletnej armatury z zasuwą Dn80mm, obsypanie żwirem, oznakowanie tabliczką na budynku lub słupku)
Hydrant - 5szt
Zawór odpowietrzajacy - 1szt+ 1 szt wezeł F
27 | 1.2.2.14 | ST-02 | Zabezpieczenie kabli energetycznych rurami osłonowymi dzielonymi śr. 160mm i 110mm | m | 265 | 49.9215 | 50.53 | 0 | 0
rura śr. 160mm - 62,0m
rura śr. 110mm - 203,0m
28 | 1.2.2.15 | ST-02 | Zabezpieczenie wodociagu rurami ochronnymi stalowymi Dz 323.9x8.0mm - przeciaganie rury przewodowej, uszczelnienie końców rury ochronnej | m | 6 | 856.704 | 897.27 | 0 | 0
Rura ochronna stal. Dz 323.9x8.0mm - 2xL=3,0m
29 | 1.2.2.16 | ST-02 | Zabezpieczenie wodociagu rurami ochronnymi stalowymi Dz 219.1x3.6mm - przeciaganie rury przewodowej, uszczelnienie końców rury ochronnej | m | 3 | 670.289 | 711.21 | 0 | 0
Rura ochronna stal. Dz 219.1x3.6mm - 1xL=3,0m
Razem wodociag roboty montażowe : | [5 empty] | 0
45200000-9 |  | 1.3 Roboty odtworzeniowe
30 | 1.3.1 | ST-03 | Warstwa kwalifikowanego kruszywa - profilowanie podłoża, zageszczenie, czyszczenie | m2 | 860.5 | 41.492 | 41.98 | 0 | 0
gr. warstwy 15cm
31 | 1.3.2 | ST-03 | Podbudowa pomocnicza z kruszywa łamanego - profilowanie podłoża, zageszczenie, czyszczenie | m2 | 860.5 | 54.188 | 55.14 | 0 | 0
gr. warstwy 20cm
32 | 1.3.3 | ST-03 | Warstwa odsączajaca z kruszywa mineralnego (naw. z kostki) - profilowanie podłoża, zageszczenie, czyszczenie | m2 | 1136 | 31.0615 | 31.68 | 0 | 0
gr. warstwy 10cm
33 | 1.3.4 | ST-03 | Podbudowa z kruszywa łamanego (naw. z kostki) - profilowanie podłoża, zageszczenie, czyszczenie | m2 | 1136 | 39.1 | 39.69 | 0 | 0
gr. warstwy 15cm
34 | 1.3.5 | ST-03 | Wykonanie podbudowy z z betonu asfaltowego 0/25 (profilowanie podłoża, zageszczenie, czyszczenie, skropienie asfaltem) | m2 | 1251 | 56.511 | 55.64 | 0 | 0
podbudowa - 7cm
35 | 1.3.6 | ST-03 | Wykonanie warstwy wiążącej z betonu asfaltowego 0/20 | m2 | 935 | 58.3395 | 65.66 | 0 | 0
warstwa wiążąca - 6cm
36 | 1.3.7 | ST-03 | Wykonanie warstwy ścieralnej z betonu asfaltowego 0/16 | m2 | 4156.6 | 51.957 | 34.84 | 0 | 0
warstwa ścieralna - 5cm
37 | 1.3.8 | ST-03 | Wykonanie nawierzchni z kostki brukowej betonowej gr. 8cm - 70% z odzysku | m2 | 1136 | 65.3545 | 74.47 | 0 | 0
38 | 1.3.9 | ST-03 | Ułożenie krawężników betonowych 15/30cm na ławie betonowej | m | 736.5 | 71.4725 | 78.06 | 0 | 0
39 | 1.3.10 | ST-03 | Ułożenie obrzeży betonowych 30x8cm | m | 396 | 22.149 | 23.34 | 0 | 0
40 | 1.3.11 | ST-03 | Wykonanie nawierzchni nie będących własnością gminy | m2 | 130 | 82.478 | 84.51 | 0 | 0
podbudowa -15cm
nawierzchnia - 15cm
41 | 1.3.12 | ST-03 | Ponowne ułożenie warstwy humusu (z odkładu) wraz z obsianiem | m2 | 66.5 | 4.7955 | 6.13 | 0 | 0
warstwa humusu - 10cm
Razem roboty odtworzeniowe : | [5 empty] | 0
Razem SIEĆ WODCIĄGOWA - ciągi główne : | [5 empty] | 0
2. SIEĆ WODCIĄGOWA - przyłącza
45100000-8 |  | 2.1 Roboty rozbiórkowe
2.1.1 Roboty rozbiórkowe - drogowe i zdjęcie humusu
42 | 2.1.1.1 | ST-01 | Mechaniczne rozebranie nawierzchni nie bedących własnościa gminy, załadunek odwóz i utylizacja materiału z rozbiórki | m2 | 492 | 58.834 | 58.51 | 0 | 0
Nawierzchnia - 15cm
Podbudowa 15cm
43 | 2.1.1.2 | ST-01 | Usunięcie warstwy humusu 10cm (na odkład) | m2 | 96.65 | 4.991 | 6.38 | 0 | 0
Razem roboty rozbiórkowe drogowe i zdjęcie humusu : | [5 empty] | 0
2.1.2 Roboty rozbiórkowe - wodociąg
44 | 2.1.2.1 | ST-01 | Demontaże skrzynek ulicznych i obudów | szt | 57 | 57.017 | 66.27 | 0 | 0
45 | 2.1.2.2 | ST-01 | Zaślepienie końcówek ist. wodociągu | szt | 42 | 3.611 | 5.55 | 0 | 0
Razem roboty rozbiórkowe - wodociag : | [5 empty] | 0
Razem roboty rozbiórkowe : | [5 empty] | 0
45200000-9 |  | 2.2 Roboty ziemne i montażowe
2.2.1 Przyłącza - roboty ziemne
46 | 2.2.1.1 | ST-02 | Roboty ziemne pod przyłącza do wodociągów: WOD1; WOD2; WOD3; W1,5; W1,11; W1,17; | m3 | 704.97 | 249.3315 | 255.91 | 0 | 0
(pomiary geodezyjne, przekopy kontrolne,roboty ziemne 70% mech. 30% ręcznych z odwozem nadmiaru ziemi na wysypisko, szalowanie wykopów, podłoża, obsypka, ewentualna wymiana gruntu w ulicach, zasypka, utylizacja)
Razem przyłącza roboty ziemne : | [5 empty] | 0
2.2.2 Przyłącza roboty montażowe
47 | 2.2.2.1 | ST-02 | Przyłącza wodociagowe z rur trójwarstwowych SDR11 - śr. 50x4.6mm | m | 12.75 | 68.126 | 64.54 | 0 | 0
Ułozenie rurociagu wraz z kształtkami, połączenia, oznakownie taśmą, próby i dezynfekcja.
48 | 2.2.2.2 | ST-02 | Przyłącza wodociagowe z rur trójwarstwowych SDR11 - śr. 40x3.7mm | m | 406.97 | 41.0435 | 38.27 | 0 | 0
Ułozenie rurociagu wraz z kształtkami, połączenia, oznakownie taśmą, próby i dezynfekcja.
49 | 2.2.2.3 | ST-02 | Studzienka wodomierzowa z kregów betonowych śr. 1.0m, Hśr.=2,07m wraz z zestawem wodomierzowym dla rury z PE śr. 40x3.7mm | kpl | 2 | 4686.986 | 3822.33 | 0 | 0
50 | 2.2.2.4 | ST-02 | Roboty w budynkach - montaż zestawów wodomierzowych, przejścia przez ściany, montaż rurociagów na ścianach. | kpl | 40 | 894.2975 | 205.96 | 0 | 0
Zestaw wod. dla rur PE śr.40mm (wariant I) -38kpl
Zestaw wod. dla rur PE śr.50mm (wariant II) -2kpl
Przejścia przez ściany dla rury dz40mm - 42szt
Montaż rurociagów Dz40mm wewnątrz budynków - 29,5m
51 | 2.2.2.5 | ST-02 | Zabezpieczenie wodociagu rurami ochronnymi stalowymi dz 88.9x3.6mm - przeciaganie rury przewodowej, uszczelnienie końców rury ochronnej | m | 3 | 366.873 | 409.94 | 0 | 0
rura stalowa dz 88.9x3.6mm - L=3,0m
52 | 2.2.2.6 | ST-02 | Zabezpieczenie wodociagu rurami ochronnymi stalowymi dz 101.6x3.6mm - przeciaganie rury przewodowej, uszczelnienie końców rury ochronnej | m | 6 | 388.8955 | 433 | 0 | 0
rura stalowa dz 101.6x3.6mm - 2xL=3,0m
53 | 2.2.2.7 | ST-02 | Zabezpieczenie kabli energetycznych rurami osłonowymi dzielonymi śr. 160mm i 110mm | m | 189 | 51.2325 | 51.02 | 0 | 0
rura śr. 160mm - 57,0m
rura śr. 110mm - 129,0m
Razem przyłącza roboty montażowe : | [5 empty] | 0
45200000-9 |  | 2.3 Roboty odtworzeniowe
54 | 2.3.1 | ST-03 | Wykonanie nawierzchni nie będących własnością gminy | m2 | 541.5 | 82.6275 | 76.78 | 0 | 0
podbudowa -15cm
nawierzchnia - 15cm
55 | 2.3.2 | ST-03 | Ponowne ułożenie warstwy humusu (z odkładu) wraz z obsianiem | m2 | 381 | 4.7955 | 9.87 | 0 | 0
warstwa humusu - 10cm
Razem roboty odtworzeniowe : | [5 empty] | 0
Razem SIEĆ WODCIĄGOWA - przyłącza : | [5 empty] | 0
OGÓŁEM : | [5 empty] | 0
UWAGA :
W cenie jednostkowej są zawarte koszty ogólne miedzy innymi:
- koszt zajęcie pasa drogowe
- koszt utrzymania zaplecza budowy
- koszt wykonania dokumentacji wykonawcy
- koszt wykonania dokumentacji powykonawczej
- koszt badań, prób i.t.p
- wszelkie inne koszty wymienione w umowie, SWZ, OPZ oraz ST