## Przedmiar
Rodos 7.0.17.7 [13558]
Przedmiar
BUDOWA DROGI GMINNEJ NR 170210C W MIEJSCOWOŚCI MAJDANY, GM. CHROSTKOWO
Nr | Nr ST | Opis robót | Jm | Ilość
1 | 2 | 3 | 4 | 5
1. ROBOTY PRZYGOTOWAWCZE I POMIAROWE
1 |  | Roboty pomiarowe przy liniowych robotach ziemnych, na drogach w terenie równinnym ( trasownie osi i punktów wysokościowych ) | km | 1.349
2 |  | Opracowanie projektu organizacji ruchu na czas robót ( z zatwierdzeniami) oraz uzgodnienia stałej organizacji ruchu | kpl. | 1
2. ROBOTY ZIEMNE I ROZBIÓRKOWE
3 |  | Usunięcie warstwy ziemi urodzajnej (humusu) o grubości 15cm za pomocą spycharek (25m3 do ponownego wykorzystania) | m2 | 1.349
4 |  | Wywóz ziemi samochodami skrzyniowymi na odległość 10 km grunt.kat. IV | m3 | 177.35
5 |  | Roboty ziemne wykonywane koparkami przedsiębiernymi o pojemności łyżki 0,40m3 w ziemi kategorii I-III uprzednio zmagazynowanej w hałdach z transportem urobku samochodami samowyładowczymi 5-10t na odległość 1km | m3 | 177.35
6 |  | Nakłady uzupełniające do tablic za każdy dalszy rozpoczęty 1km odległości transportu ponad 1km samochodami samowyładowczymi gruntu kategorii I-IV po drogach o nawierzchni utwardzonej | m3 | 177.35
7 |  | Roboty ziemne w gruncie kategorii III wykonywane koparkami podsiębiernymi o pojemności łyżki 0,25m3 z transportem urobku samochodami samowyładowczymi na odległość do 1,0km (wykopy pod konstrukcje) | m3 | 1811
8 |  | Nakłady uzupełniające do tablic za każdy dalszy rozpoczęty 1km odległości transportu ponad 1km samochodami samowyładowczymi gruntu kategorii I-IV po drogach o nawierzchni utwardzonej | m3 | 1811
9 |  | Roboty ziemne w gruncie kategorii III wykonywane koparkami podsiębiernymi o pojemności łyżki 0,25m3 z transportem urobku samochodami samowyładowczymi na odległość do 1,0km (nasypy pod konstrukcje) | m3 | 129
10 |  | Nakłady uzupełniające do tablic za każdy dalszy rozpoczęty 1km odległości transportu ponad 1km samochodami samowyładowczymi gruntu kategorii I-IV po drogach o nawierzchni utwardzonej | m3 | 129
3. NAWIERZCHNIE I POBOCZA
11 |  | Mechaniczne profilowanie i zagęszczenie podłoża pod warstwy konstrukcyjne nawierzchni w gruncie kat. I-IV | m2 | 5980
12 |  | Warstwa odsączająca, wykonanie i zagęszczanie mechaniczne - grubość warstwy po zagęszczeniu 10 cm | m2 | 5980
13 |  | Podbudowa z kruszywa łamanego - warstwa dolna o grubości po zagęszczeniu 15 cm | m2 | 5465
14 |  | Podbudowa z kruszywa łamanego - warstwa górna o grubości po zagęszczeniu 8 cm | m2 | 5004
15 |  | Skropienie asfaltem nawierzchni drogowych | m2 | 4932
16 |  | Nawierzchnia z mieszanek mineralno-bitumicznych grysowo-żwirowych - warstwa wiążąca asfaltowa - grubość po zagęszczeniu 4 cm | m2 | 4227
17 |  | Nawierzchnia z mieszanek mineralno-bitumicznych grysowo-żwirowych - warstwa wiążąca asfaltowa - za każdy dalszy 1 cm grubości po zagęszczeniu | m2 | 4227
18 |  | Nawierzchnia z mieszanek mineralno-bitumicznych z przewozem samochodem 5-10t - dodatek za każdy dalszy 1km przewozu mieszanki ponad 5km | t | 308.572
19 |  | Skropienie asfaltem nawierzchni drogowych | m2 | 4227
20 |  | Nawierzchnia z mieszanek mineralno-bitumicznych grysowo-żwirowych - warstwa ścieralna asfaltowa - grubość po zagęszczeniu 3 cm | m2 | 4146
21 |  | Nawierzchnia z mieszanek mineralno-bitumicznych z przewozem samochodem 5-10t - dodatek za każdy dalszy 1km przewozu mieszanki ponad 5km | t | 310.95
22 |  | Nawierzchnia poboczy z mieszanki niezwiązanej C90/3 o grubości po zagęszczeniu 15 cm | m2 | 1265
23 |  | Nawierzchnia zjazdów z mieszanki niezwiązanej C90/3 o grubości po zagęszczeniu 6 cm | m2 | 72
24 |  | Nawierzchnia zjazdów z mieszanki niezwiązanej C90/3 o grubości po zagęszczeniu 6 cm | m2 | 72
4. ROBOTY WYKOŃCZENIOWE I INNE
25 |  | Humusowanie skarp przy grubości warstwy humusu 10 cm | m2 | 253

## Kosztorys uproszczony
Rodos 7.0.17.7 [13558]
Kosztorys Inwestorski
BUDOWA DROGI GMINNEJ NR 170210C W MIEJSCOWOŚCI MAJDANY, GM. CHROSTKOWO
Nr | Podstawa | Kod poz. | Nr ST | Opis robót | Jm | Ilość | Cena | Wartość
1 | 2 | 3 | 4 | 5 | 6 | 7 | 8 | 9
1. ROBOTY PRZYGOTOWAWCZE I POMIAROWE
1 | KNKRB 1 t.0109/02 wyd.I 1991 |  |  | Roboty pomiarowe przy liniowych robotach ziemnych, na drogach w terenie równinnym ( trasownie osi i punktów wysokościowych ) | km | 1.349 | 19456.75 | 26247.16
2 | Kalkulacja własna |  |  | Opracowanie projektu organizacji ruchu na czas robót ( z zatwierdzeniami) oraz uzgodnienia stałej organizacji ruchu | kpl. | 1 | 1200 | 1200
|  |  |  | ROBOTY PRZYGOTOWAWCZE I POMIAROWE |  |  |  | 27447.16
2. ROBOTY ZIEMNE I ROZBIÓRKOWE
3 | KNR 2-01 0126/01 |  |  | Usunięcie warstwy ziemi urodzajnej (humusu) o grubości 15cm za pomocą spycharek (25m3 do ponownego wykorzystania) | m2 | 1.349 | 1.04 | 1.4
4 | KNR 4-01 0108/03 |  |  | Wywóz ziemi samochodami skrzyniowymi na odległość 10 km grunt.kat. IV | m3 | 177.35 | 275.68 | 48891.85
5 | KNNR 1 0205/03 |  |  | Roboty ziemne wykonywane koparkami przedsiębiernymi o pojemności łyżki 0,40m3 w ziemi kategorii I-III uprzednio zmagazynowanej w hałdach z transportem urobku samochodami samowyładowczymi 5-10t na odległość 1km | m3 | 177.35 | 39.84 | 7065.62
6 | KNNR 1 0208/02 dopłata 9x |  |  | Nakłady uzupełniające do tablic za każdy dalszy rozpoczęty 1km odległości transportu ponad 1km samochodami samowyładowczymi gruntu kategorii I-IV po drogach o nawierzchni utwardzonej | m3 | 177.35 | 32.47 | 5758.55
7 | KNR 2-01 0205/04 |  |  | Roboty ziemne w gruncie kategorii III wykonywane koparkami podsiębiernymi o pojemności łyżki 0,25m3 z transportem urobku samochodami samowyładowczymi na odległość do 1,0km (wykopy pod konstrukcje) | m3 | 1811 | 62.05 | 112372.55
8 | KNNR 1 0208/02 dopłata 9x |  |  | Nakłady uzupełniające do tablic za każdy dalszy rozpoczęty 1km odległości transportu ponad 1km samochodami samowyładowczymi gruntu kategorii I-IV po drogach o nawierzchni utwardzonej | m3 | 1811 | 32.47 | 58803.17
9 | KNR 2-01 0205/04 |  |  | Roboty ziemne w gruncie kategorii III wykonywane koparkami podsiębiernymi o pojemności łyżki 0,25m3 z transportem urobku samochodami samowyładowczymi na odległość do 1,0km (nasypy pod konstrukcje) | m3 | 129 | 62.05 | 8004.45
10 | KNNR 1 0208/02 dopłata 9x |  |  | Nakłady uzupełniające do tablic za każdy dalszy rozpoczęty 1km odległości transportu ponad 1km samochodami samowyładowczymi gruntu kategorii I-IV po drogach o nawierzchni utwardzonej | m3 | 129 | 32.47 | 4188.63
|  |  |  | ROBOTY ZIEMNE I ROZBIÓRKOWE |  |  |  | 245086.22
3. NAWIERZCHNIE I POBOCZA
11 | KNR 2-31 0103/04 |  |  | Mechaniczne profilowanie i zagęszczenie podłoża pod warstwy konstrukcyjne nawierzchni w gruncie kat. I-IV | m2 | 5980 | 1.53 | 9149.4
12 | KNR 2-31 0104/07 |  |  | Warstwa odsączająca, wykonanie i zagęszczanie mechaniczne - grubość warstwy po zagęszczeniu 10 cm | m2 | 5980 | 6.67 | 39886.6
13 | KNR 2-31 0114/05 |  |  | Podbudowa z kruszywa łamanego - warstwa dolna o grubości po zagęszczeniu 15 cm | m2 | 5465 | 34.72 | 189744.8
14 | KNR 2-31 0114/07 |  |  | Podbudowa z kruszywa łamanego - warstwa górna o grubości po zagęszczeniu 8 cm | m2 | 5004 | 21.17 | 105934.68
15 | KNNR 6 1005/07 |  |  | Skropienie asfaltem nawierzchni drogowych | m2 | 4932 | 5.08 | 25054.56
16 | KNR 2-31 0311/01 |  |  | Nawierzchnia z mieszanek mineralno-bitumicznych grysowo-żwirowych - warstwa wiążąca asfaltowa - grubość po zagęszczeniu 4 cm | m2 | 4227 | 35.92 | 151833.84
17 | KNR 2-31 0311/02 potrącenie 1x |  |  | Nawierzchnia z mieszanek mineralno-bitumicznych grysowo-żwirowych - warstwa wiążąca asfaltowa - za każdy dalszy 1 cm grubości po zagęszczeniu | m2 | 4227 | -8.95 | -37831.65
18 | KNNR 6 0308/07.14 dopłata 10x |  |  | Nawierzchnia z mieszanek mineralno-bitumicznych z przewozem samochodem 5-10t - dodatek za każdy dalszy 1km przewozu mieszanki ponad 5km | t | 308.572 | 17.18 | 5301.27
19 | KNNR 6 1005/07 |  |  | Skropienie asfaltem nawierzchni drogowych | m2 | 4227 | 4.73 | 19993.71
20 | KNR 2-31 0311/05 |  |  | Nawierzchnia z mieszanek mineralno-bitumicznych grysowo-żwirowych - warstwa ścieralna asfaltowa - grubość po zagęszczeniu 3 cm | m2 | 4146 | 29.92 | 124048.32
21 | KNNR 6 0308/07.14 dopłata 10x |  |  | Nawierzchnia z mieszanek mineralno-bitumicznych z przewozem samochodem 5-10t - dodatek za każdy dalszy 1km przewozu mieszanki ponad 5km | t | 310.95 | 17.18 | 5342.12
22 | KNR 2-31 0114/05 |  |  | Nawierzchnia poboczy z mieszanki niezwiązanej C90/3 o grubości po zagęszczeniu 15 cm | m2 | 1265 | 34.72 | 43920.8
23 | KNR 2-31 0114/07 |  |  | Nawierzchnia zjazdów z mieszanki niezwiązanej C90/3 o grubości po zagęszczeniu 6 cm | m2 | 72 | 26.01 | 1872.72
24 | KNR 2-31 0114/08 potrącenie 2x |  |  | Nawierzchnia zjazdów z mieszanki niezwiązanej C90/3 o grubości po zagęszczeniu 6 cm | m2 | 72 | -4.56 | -328.32
|  |  |  | NAWIERZCHNIE I POBOCZA |  |  |  | 683922.85
4. ROBOTY WYKOŃCZENIOWE I INNE
25 | KNR 2-01 0510/01 |  |  | Humusowanie skarp przy grubości warstwy humusu 10 cm | m2 | 253 | 16.55 | 4187.15
|  |  |  | ROBOTY WYKOŃCZENIOWE I INNE |  |  |  | 4187.15
|  |  |  | Razem k.b. |  |  |  | 960643.38

## Kosztorys
Rodos 7.0.17.7 [13558]
Kosztorys
BUDOWA DROGI GMINNEJ NR 170210C W MIEJSCOWOŚCI MAJDANY, GM. CHROSTKOWO
Nr | Podstawa | Opis robót | Jm | Nakład RMS | Cena RMS | Cena jedn. | Wartość
1 | 2 | 3 | 4 | 5 | 6 | 7 | 8
|  | 1. ROBOTY PRZYGOTOWAWCZE I POMIAROWE |  |  |  |  | 27447.16
1 | KNKRB 1 t.0109/02 wyd.I 1991 | Roboty pomiarowe przy liniowych robotach ziemnych, na drogach w terenie równinnym ( trasownie osi i punktów wysokościowych ) | km | 1.349 |  | 19456.75 | 26247.16
Robocizna
|  | Robocizna | rg | 390 | 22 | 8580
Materiały
|  | Słupek drewniany iglasty - niekorowany o średnicy 7-11 cm, dł. 2,0 m | m3 | 0.362 | 198.81 | 71.9692
|  | Deski iglaste obrzynane kl.II 25mm | m3 | 0.165 | 975.33 | 160.9295
Sprzęt
|  | Samochód dostawczy 0,9t | m-g | 30 | 62.19 | 1865.7
|  | Koszty bezpośrednie |  |  |  | 10678.5987
Koszty zakupu 0%
|  | Koszty pośrednie 65,5% R+S |  |  |  | 6841.9335
|  | Zysk 11,2% R+S+Kp(R+S) |  |  |  | 1936.215
2 | Kalkulacja własna | Opracowanie projektu organizacji ruchu na czas robót ( z zatwierdzeniami) oraz uzgodnienia stałej organizacji ruchu | kpl. | 1 |  | 1200 | 1200
Materiały
|  | Opracowanie projektu organizacji ruchu na czas robót ( z zatwierdzeniami) oraz uzgodnienia stałej organizacji ruchu | kpl | 1 | 1200 | 1200
|  | Koszty bezpośrednie |  |  |  | 1200
Koszty zakupu 0%
Koszty pośrednie 65,5% R+S
Zysk 11,2% R+S+Kp(R+S)
|  | 2. ROBOTY ZIEMNE I ROZBIÓRKOWE |  |  |  |  | 245086.22
3 | KNR 2-01 0126/01 | Usunięcie warstwy ziemi urodzajnej (humusu) o grubości 15cm za pomocą spycharek (25m3 do ponownego wykorzystania) | m2 | 1.349 |  | 1.04 | 1.4
Robocizna R=0,955
|  | Robocizna norma: 0,0074*0,955 | rg | 0.007067 | 22 | 0.1555
Sprzęt
|  | Spycharka gąsienicowa 74 kW (100 KM) (1) | m-g | 0.0033 | 123.75 | 0.4084
|  | Koszty bezpośrednie |  |  |  | 0.5639
|  | Koszty pośrednie 65,5% R+S |  |  |  | 0.3694
|  | Zysk 11,2% R+S+Kp(R+S) |  |  |  | 0.1045
4 | KNR 4-01 0108/03 | Wywóz ziemi samochodami skrzyniowymi na odległość 10 km grunt.kat. IV | m3 | 177.35 |  | 275.68 | 48891.85
Robocizna
|  | Robocizna | rg | 2.22 | 22 | 48.84
Sprzęt
|  | Samochód skrzyniowy do 5t | m-g | 1.41 | 71.6 | 100.956
|  | Koszty bezpośrednie |  |  |  | 149.796
|  | Koszty pośrednie 65,5% R+S |  |  |  | 98.1164
|  | Zysk 11,2% R+S+Kp(R+S) |  |  |  | 27.7662
5 | KNNR 1 0205/03 | Roboty ziemne wykonywane koparkami przedsiębiernymi o pojemności łyżki 0,40m3 w ziemi kategorii I-III uprzednio zmagazynowanej w hałdach z transportem urobku samochodami samowyładowczymi 5-10t na odległość 1km | m3 | 177.35 |  | 39.84 | 7065.62
Robocizna
|  | Robocizna | rg | 0.038 | 22 | 0.836
Sprzęt
|  | Koparka gąsienicowa 0,40m3 | m-g | 0.0596 | 117.48 | 7.0018
|  | Spycharka gąsienicowa 74kW (100KM) | m-g | 0.0271 | 123.75 | 3.3536
|  | Samochód samowyładowczy 5-10t | m-g | 0.112 | 93.36 | 10.4563
|  | Koszty bezpośrednie |  |  |  | 21.6477
|  | Koszty pośrednie 65,5% R+S |  |  |  | 14.1793
|  | Zysk 11,2% R+S+Kp(R+S) |  |  |  | 4.0127
6 | KNNR 1 0208/02 dopłata 9x | Nakłady uzupełniające do tablic za każdy dalszy rozpoczęty 1km odległości transportu ponad 1km samochodami samowyładowczymi gruntu kategorii I-IV po drogach o nawierzchni utwardzonej | m3 | 177.35 |  | 32.47 | 5758.55
Sprzęt
|  | Samochód samowyładowczy 5-10t norma: 0,021*9 | m-g | 0.189 | 93.36 | 17.645
|  | Koszty bezpośrednie |  |  |  | 17.645
|  | Koszty pośrednie 65,5% R+S |  |  |  | 11.5575
|  | Zysk 11,2% R+S+Kp(R+S) |  |  |  | 3.2707
7 | KNR 2-01 0205/04 | Roboty ziemne w gruncie kategorii III wykonywane koparkami podsiębiernymi o pojemności łyżki 0,25m3 z transportem urobku samochodami samowyładowczymi na odległość do 1,0km (wykopy pod konstrukcje) | m3 | 1811 |  | 62.05 | 112372.55
Robocizna
|  | Robocizna | rg | 0.23 | 22 | 5.06
Sprzęt
|  | Koparka gąsienicowa 0,25m3 | m-g | 0.0984 | 95.39 | 9.3864
|  | Samochód samowyładowczy 5t | m-g | 0.2283 | 84.41 | 19.2708
|  | Koszty bezpośrednie |  |  |  | 33.7172
|  | Koszty pośrednie 65,5% R+S |  |  |  | 22.0848
|  | Zysk 11,2% R+S+Kp(R+S) |  |  |  | 6.2498
8 | KNNR 1 0208/02 dopłata 9x | Nakłady uzupełniające do tablic za każdy dalszy rozpoczęty 1km odległości transportu ponad 1km samochodami samowyładowczymi gruntu kategorii I-IV po drogach o nawierzchni utwardzonej | m3 | 1811 |  | 32.47 | 58803.17
Sprzęt
|  | Samochód samowyładowczy 5-10t norma: 0,021*9 | m-g | 0.189 | 93.36 | 17.645
|  | Koszty bezpośrednie |  |  |  | 17.645
|  | Koszty pośrednie 65,5% R+S |  |  |  | 11.5575
|  | Zysk 11,2% R+S+Kp(R+S) |  |  |  | 3.2707
9 | KNR 2-01 0205/04 | Roboty ziemne w gruncie kategorii III wykonywane koparkami podsiębiernymi o pojemności łyżki 0,25m3 z transportem urobku samochodami samowyładowczymi na odległość do 1,0km (nasypy pod konstrukcje) | m3 | 129 |  | 62.05 | 8004.45
Robocizna
|  | Robocizna | rg | 0.23 | 22 | 5.06
Sprzęt
|  | Koparka gąsienicowa 0,25m3 | m-g | 0.0984 | 95.39 | 9.3864
|  | Samochód samowyładowczy 5t | m-g | 0.2283 | 84.41 | 19.2708
|  | Koszty bezpośrednie |  |  |  | 33.7172
|  | Koszty pośrednie 65,5% R+S |  |  |  | 22.0848
|  | Zysk 11,2% R+S+Kp(R+S) |  |  |  | 6.2498
10 | KNNR 1 0208/02 dopłata 9x | Nakłady uzupełniające do tablic za każdy dalszy rozpoczęty 1km odległości transportu ponad 1km samochodami samowyładowczymi gruntu kategorii I-IV po drogach o nawierzchni utwardzonej | m3 | 129 |  | 32.47 | 4188.63
Sprzęt
|  | Samochód samowyładowczy 5-10t norma: 0,021*9 | m-g | 0.189 | 93.36 | 17.645
|  | Koszty bezpośrednie |  |  |  | 17.645
|  | Koszty pośrednie 65,5% R+S |  |  |  | 11.5575
|  | Zysk 11,2% R+S+Kp(R+S) |  |  |  | 3.2707
|  | 3. NAWIERZCHNIE I POBOCZA |  |  |  |  | 683922.85
11 | KNR 2-31 0103/04 | Mechaniczne profilowanie i zagęszczenie podłoża pod warstwy konstrukcyjne nawierzchni w gruncie kat. I-IV | m2 | 5980 |  | 1.53 | 9149.4
Robocizna
|  | Robocizna | rg | 0.0028 | 22 | 0.0616
Materiały
|  | Woda | m3 | 0.005 | 4.23 | 0.0212
Sprzęt
|  | Walec wibracyjny samojezdny 7,5t | m-g | 0.0043 | 87.68 | 0.377
|  | Spycharka gąsienicowa 55kW (75KM) | m-g | 0.0039 | 98.02 | 0.3823
|  | Koszty bezpośrednie |  |  |  | 0.8421
Koszty zakupu 0%
|  | Koszty pośrednie 65,5% R+S |  |  |  | 0.5376
|  | Zysk 11,2% R+S+Kp(R+S) |  |  |  | 0.1521
12 | KNR 2-31 0104/07 | Warstwa odsączająca, wykonanie i zagęszczanie mechaniczne - grubość warstwy po zagęszczeniu 10 cm | m2 | 5980 |  | 6.67 | 39886.6
Robocizna
|  | Robocizna | rg | 0.0029 | 22 | 0.0638
|  | Robocizna | rg | 0.003 | 22 | 0.066
Materiały
|  | Piasek | m3 | 0.123 | 42.08 | 5.1758
|  | Woda | m3 | 0.005 | 4.23 | 0.0212
|  | Materiały pomocnicze | % | 0.5 |  | 0.026
Sprzęt
|  | Walec statyczny samojezdny 10t | m-g | 0.0041 | 104.1 | 0.4268
|  | Równiarka samojezdna 74kW (100KM) | m-g | 0.002 | 115.73 | 0.2315
|  | Koszty bezpośrednie |  |  |  | 6.0111
Koszty zakupu 0%
|  | Koszty pośrednie 65,5% R+S |  |  |  | 0.5162
|  | Zysk 11,2% R+S+Kp(R+S) |  |  |  | 0.1461
13 | KNR 2-31 0114/05 | Podbudowa z kruszywa łamanego - warstwa dolna o grubości po zagęszczeniu 15 cm | m2 | 5465 |  | 34.72 | 189744.8
Robocizna
|  | Robocizna | rg | 0.0333 | 22 | 0.7326
Materiały
|  | Tłuczeń kamienny sortowany | t | 0.3182 | 79.18 | 25.1951
|  | Woda | m3 | 0.015 | 4.23 | 0.0635
|  | Materiały pomocnicze | % | 0.5 |  | 0.1263
Sprzęt
|  | Równiarka samojezdna 74kW (100KM) | m-g | 0.0027 | 115.73 | 0.3125
|  | Walec statyczny samojezdny 10t | m-g | 0.0387 | 104.1 | 4.0287
|  | Koszty bezpośrednie |  |  |  | 30.4587
Koszty zakupu 0%
|  | Koszty pośrednie 65,5% R+S |  |  |  | 3.3234
|  | Zysk 11,2% R+S+Kp(R+S) |  |  |  | 0.9405
14 | KNR 2-31 0114/07 | Podbudowa z kruszywa łamanego - warstwa górna o grubości po zagęszczeniu 8 cm | m2 | 5004 |  | 21.17 | 105934.68
Robocizna
|  | Robocizna | rg | 0.0304 | 22 | 0.6688
Materiały
|  | Tłuczeń kamienny sortowany | t | 0.1697 | 79.18 | 13.4368
|  | Miał kamienny | t | 0.0143 | 67.06 | 0.959
|  | Woda | m3 | 0.008 | 4.23 | 0.0338
|  | Materiały pomocnicze | % | 0.5 |  | 0.0721
Sprzęt
|  | Równiarka samojezdna 74kW (100KM) | m-g | 0.0025 | 115.73 | 0.2893
|  | Walec statyczny samojezdny 10t | m-g | 0.0256 | 104.1 | 2.665
|  | Koszty bezpośrednie |  |  |  | 18.1248
Koszty zakupu 0%
|  | Koszty pośrednie 65,5% R+S |  |  |  | 2.3732
|  | Zysk 11,2% R+S+Kp(R+S) |  |  |  | 0.6716
15 | KNNR 6 1005/07 | Skropienie asfaltem nawierzchni drogowych | m2 | 4932 |  | 5.08 | 25054.56
Robocizna
|  | Robocizna | rg | 0.0076 | 22 | 0.1672
Materiały
|  | Asfalt drogowy | kg | 0.51 | 2.34 | 1.1934
|  | Olej napędowy do silników luzem | kg | 0.018 | 24.91 | 0.4484
|  | Materiały pomocnicze | % | 0.2 |  | 0.0033
Sprzęt
|  | Skrapiarka do bitumu samojezdna samochodowa 5000dm3 | m-g | 0.0122 | 82.63 | 1.0081
|  | Ciągnik kołowy 37 kW (50 KM) (1) | m-g | 0.0122 | 56.53 | 0.6897
|  | Koszty bezpośrednie |  |  |  | 3.5101
Koszty zakupu 0%
|  | Koszty pośrednie 65,5% R+S |  |  |  | 1.2216
|  | Zysk 11,2% R+S+Kp(R+S) |  |  |  | 0.3457
16 | KNR 2-31 0311/01 | Nawierzchnia z mieszanek mineralno-bitumicznych grysowo-żwirowych - warstwa wiążąca asfaltowa - grubość po zagęszczeniu 4 cm | m2 | 4227 |  | 35.92 | 151833.84
Robocizna
|  | Robocizna | rg | 0.0309 | 22 | 0.6798
Materiały
|  | Beton asfaltowy AC 11 W | Mg | 0.0974 | 301.32 | 29.3486
Sprzęt
|  | Rozkładarka mas bitumicznych 4m | m-g | 0.0068 | 205.7 | 1.3988
|  | Walec statyczny samojezdny 10t | m-g | 0.0068 | 104.1 | 0.7079
|  | Walec statyczny samojezdny 15 t (1) | m-g | 0.0068 | 115.69 | 0.7867
|  | Koszty bezpośrednie |  |  |  | 32.9218
Koszty zakupu 0%
|  | Koszty pośrednie 65,5% R+S |  |  |  | 2.3405
|  | Zysk 11,2% R+S+Kp(R+S) |  |  |  | 0.6623
17 | KNR 2-31 0311/02 potrącenie 1x | Nawierzchnia z mieszanek mineralno-bitumicznych grysowo-żwirowych - warstwa wiążąca asfaltowa - za każdy dalszy 1 cm grubości po zagęszczeniu | m2 | 4227 |  | -8.95 | -37831.65
Robocizna
|  | Robocizna norma: 0,0067*(-1) | rg | -0.0067 | 22 | -0.1474
Materiały
|  | Beton asfaltowy AC 11 W norma: 0,0244*(-1) | Mg | -0.0244 | 301.32 | -7.3522
Sprzęt
|  | Rozkładarka mas bitumicznych 4m norma: 0,0017*(-1) | m-g | -0.0017 | 205.7 | -0.3497
|  | Walec statyczny samojezdny 10 t norma: 0,0017*(-1) | m-g | -0.0017 | 104.1 | -0.177
|  | Walec statyczny samojezdny 15 t norma: 0,0017*(-1) | m-g | -0.0017 | 115.69 | -0.1967
|  | Koszty bezpośrednie |  |  |  | -8.223
Koszty zakupu 0%
|  | Koszty pośrednie 65,5% R+S |  |  |  | -0.5703
|  | Zysk 11,2% R+S+Kp(R+S) |  |  |  | -0.1614
18 | KNNR 6 0308/07.14 dopłata 10x | Nawierzchnia z mieszanek mineralno-bitumicznych z przewozem samochodem 5-10t - dodatek za każdy dalszy 1km przewozu mieszanki ponad 5km | t | 308.572 |  | 17.18 | 5301.27
Sprzęt
|  | Samochód samowyładowczy 5-10t norma: 0,01*10 | m-g | 0.1 | 93.36 | 9.336
|  | Koszty bezpośrednie |  |  |  | 9.336
|  | Koszty pośrednie 65,5% R+S |  |  |  | 6.1151
|  | Zysk 11,2% R+S+Kp(R+S) |  |  |  | 1.7305
19 | KNNR 6 1005/07 | Skropienie asfaltem nawierzchni drogowych | m2 | 4227 |  | 4.73 | 19993.71
Robocizna
|  | Robocizna | rg | 0.0076 | 22 | 0.1672
Materiały
|  | Asfalt drogowy | kg | 0.51 | 2.34 | 1.1934
|  | Olej (paliwo technologiczne) | kg | 0.018 | 5.65 | 0.1017
|  | Materiały pomocnicze | % | 0.2 |  | 0.0026
Sprzęt
|  | Skrapiarka do bitumu samojezdna samochodowa 5000dm3 | m-g | 0.0122 | 82.63 | 1.0081
|  | Ciągnik kołowy 37 kW (50 KM) (1) | m-g | 0.0122 | 56.53 | 0.6897
|  | Koszty bezpośrednie |  |  |  | 3.1627
Koszty zakupu 0%
|  | Koszty pośrednie 65,5% R+S |  |  |  | 1.2216
|  | Zysk 11,2% R+S+Kp(R+S) |  |  |  | 0.3457
20 | KNR 2-31 0311/05 | Nawierzchnia z mieszanek mineralno-bitumicznych grysowo-żwirowych - warstwa ścieralna asfaltowa - grubość po zagęszczeniu 3 cm | m2 | 4146 |  | 29.92 | 124048.32
Robocizna
|  | Robocizna | rg | 0.0307 | 22 | 0.6754
Materiały
|  | Beton asfaltowy AC 8 S | Mg | 0.075 | 323.85 | 24.2888
Sprzęt
|  | Rozkładarka mas bitumicznych 4m | m-g | 0.0056 | 205.7 | 1.1519
|  | Walec statyczny samojezdny 10t | m-g | 0.0056 | 104.1 | 0.583
|  | Walec statyczny samojezdny 15 t (1) | m-g | 0.0056 | 115.69 | 0.6479
|  | Koszty bezpośrednie |  |  |  | 27.347
Koszty zakupu 0%
|  | Koszty pośrednie 65,5% R+S |  |  |  | 2.0031
|  | Zysk 11,2% R+S+Kp(R+S) |  |  |  | 0.5669
21 | KNNR 6 0308/07.14 dopłata 10x | Nawierzchnia z mieszanek mineralno-bitumicznych z przewozem samochodem 5-10t - dodatek za każdy dalszy 1km przewozu mieszanki ponad 5km | t | 310.95 |  | 17.18 | 5342.12
Sprzęt
|  | Samochód samowyładowczy 5-10t norma: 0,01*10 | m-g | 0.1 | 93.36 | 9.336
|  | Koszty bezpośrednie |  |  |  | 9.336
|  | Koszty pośrednie 65,5% R+S |  |  |  | 6.1151
|  | Zysk 11,2% R+S+Kp(R+S) |  |  |  | 1.7305
22 | KNR 2-31 0114/05 | Nawierzchnia poboczy z mieszanki niezwiązanej C90/3 o grubości po zagęszczeniu 15 cm | m2 | 1265 |  | 34.72 | 43920.8
Robocizna
|  | Robocizna | rg | 0.002 | 22 | 0.044
|  | Robocizna | rg | 0.0313 | 22 | 0.6886
Materiały
|  | Tłuczeń kamienny sortowany | t | 0.3182 | 79.18 | 25.1951
|  | Woda | m3 | 0.015 | 4.23 | 0.0635
|  | Materiały pomocnicze | % | 0.5 |  | 0.1263
Sprzęt
|  | Równiarka samojezdna 74kW (100KM) | m-g | 0.0027 | 115.73 | 0.3125
|  | Walec statyczny samojezdny 10t | m-g | 0.0387 | 104.1 | 4.0287
|  | Koszty bezpośrednie |  |  |  | 30.4587
Koszty zakupu 0%
|  | Koszty pośrednie 65,5% R+S |  |  |  | 3.3234
|  | Zysk 11,2% R+S+Kp(R+S) |  |  |  | 0.9405
23 | KNR 2-31 0114/07 | Nawierzchnia zjazdów z mieszanki niezwiązanej C90/3 o grubości po zagęszczeniu 6 cm | m2 | 72 |  | 26.01 | 1872.72
Robocizna R=1,4
|  | Robocizna norma: 0,0304*1,4 | rg | 0.04256 | 22 | 0.9363
Materiały
|  | Tłuczeń kamienny sortowany | t | 0.1697 | 79.18 | 13.4368
|  | Miał kamienny | t | 0.0143 | 67.06 | 0.959
|  | Woda | m3 | 0.008 | 4.23 | 0.0338
|  | Materiały pomocnicze | % | 0.5 |  | 0.0721
Sprzęt S=1,8
|  | Równiarka samojezdna 74 kW (100 KM) norma: 0,0025*1,8 | m-g | 0.0045 | 115.73 | 0.5208
|  | Walec statyczny samojezdny 10 t norma: 0,0256*1,8 | m-g | 0.04608 | 104.1 | 4.7969
|  | Koszty bezpośrednie |  |  |  | 20.7557
Koszty zakupu 0%
|  | Koszty pośrednie 65,5% R+S |  |  |  | 4.0964
|  | Zysk 11,2% R+S+Kp(R+S) |  |  |  | 1.1593
24 | KNR 2-31 0114/08 potrącenie 2x | Nawierzchnia zjazdów z mieszanki niezwiązanej C90/3 o grubości po zagęszczeniu 6 cm | m2 | 72 |  | -4.56 | -328.32
Robocizna R=1,4
|  | Robocizna norma: 0,0011*1,4*(-2) | rg | -0.00308 | 22 | -0.0678
Materiały
|  | Tłuczeń kamienny sortowany norma: 0,0212*(-2) | t | -0.0424 | 79.18 | -3.3572
|  | Woda norma: 0,001*(-2) | m3 | -0.002 | 4.23 | -0.0085
|  | Materiały pomocnicze | % | 0.5 |  | -0.0168
Sprzęt S=1,8
|  | Równiarka samojezdna 74 kW (100 KM) norma: 0,0002*1,8*(-2) | m-g | -0.00072 | 115.73 | -0.0833
|  | Walec statyczny samojezdny 10 t norma: 0,0013*1,8*(-2) | m-g | -0.00468 | 104.1 | -0.4872
|  | Koszty bezpośrednie |  |  |  | -4.0208
Koszty zakupu 0%
|  | Koszty pośrednie 65,5% R+S |  |  |  | -0.4181
|  | Zysk 11,2% R+S+Kp(R+S) |  |  |  | -0.1184
|  | 4. ROBOTY WYKOŃCZENIOWE I INNE |  |  |  |  | 4187.15
25 | KNR 2-01 0510/01 | Humusowanie skarp przy grubości warstwy humusu 10 cm | m2 | 253 |  | 16.55 | 4187.15
Robocizna R=0,955
|  | Robocizna norma: 0,428*0,955 | rg | 0.40874 | 22 | 8.9923
|  | Koszty bezpośrednie |  |  |  | 8.9923
|  | Koszty pośrednie 65,5% R+S |  |  |  | 5.89
|  | Zysk 11,2% R+S+Kp(R+S) |  |  |  | 1.6668
|  | Razem k.b. |  |  |  |  | 960643.38

## Tabela elementów
Rodos 7.0.17.7 [13558]
Tabela elementów
BUDOWA DROGI GMINNEJ NR 170210C W MIEJSCOWOŚCI MAJDANY, GM. CHROSTKOWO
Nr | Opis robót | Wartość | Udział %
1 | 2 | 3 | 4
1. | ROBOTY PRZYGOTOWAWCZE I POMIAROWE | 27447.16 | 2.8572
2. | ROBOTY ZIEMNE I ROZBIÓRKOWE | 245086.22 | 25.5127
3. | NAWIERZCHNIE I POBOCZA | 683922.85 | 71.1943
4. | ROBOTY WYKOŃCZENIOWE I INNE | 4187.15 | 0.43587
| Razem k.b. | 960643.38 | 100

## Robocizna
Rodos 7.0.17.7 [13558]
Zestawienie robocizny
BUDOWA DROGI GMINNEJ NR 170210C W MIEJSCOWOŚCI MAJDANY, GM. CHROSTKOWO
Lp | Indeks | Nazwa | Jm | Ilość | Cena | Wartość
1 | 2 | 3 | 4 | 5 | 6 | 7
1 |  | Robocizna | rg | 2206.47 | 22 | 48542.34
|  | Razem | r-g | 2206.47 |  | 48542.34

## Materiały
Rodos 7.0.17.7 [13558]
Zestawienie materiałów
BUDOWA DROGI GMINNEJ NR 170210C W MIEJSCOWOŚCI MAJDANY, GM. CHROSTKOWO
Lp | Dostawca | Kod dost. | Indeks | Nazwa | Jm | Ilość | Cena | Wartość
1 | 2 | 3 | 4 | 5 | 6 | 7 | 8 | 9
1 |  |  | 4007935 | Asfalt drogowy | kg | 4671.09 | 2.34 | 10930.35
2 |  |  | 1683269 | Beton asfaltowy AC 8 S | Mg | 310.95 | 323.85 | 100701.16
3 |  |  | 6801523 | Beton asfaltowy AC 11 W | Mg | 308.571 | 301.32 | 92978.62
4 |  |  | 3545675 | Deski iglaste obrzynane kl.II 25mm | m3 | 0.223 | 975.33 | 217.09
5 |  |  | 7938517 | Miał kamienny | t | 72.587 | 67.06 | 4867.67
6 |  |  |  | Olej (paliwo technologiczne) | kg | 76.086 | 5.65 | 429.89
7 |  |  |  | Olej napędowy do silników luzem | kg | 88.776 | 24.91 | 2211.41
8 |  |  |  | Opracowanie projektu organizacji ruchu na czas robót ( z zatwierdzeniami) oraz uzgodnienia stałej organizacji ruchu | kpl | 1 | 1200 | 1200
9 |  |  | 5070662 | Piasek | m3 | 735.54 | 42.08 | 30951.52
10 |  |  | 3960416 | Słupek drewniany iglasty - niekorowany o średnicy 7-11 cm, dł. 2,0 m | m3 | 0.488 | 198.81 | 97.09
11 |  |  | 2831946 | Tłuczeń kamienny sortowany | t | 2999.83 | 79.18 | 237526.57
12 |  |  | 6316010 | Woda | m3 | 201.214 | 4.23 | 851.14
|  |  |  | Razem |  |  |  | 482962.51
|  |  |  | Materiały pomocnicze |  |  |  | 1397.49
|  |  |  | Razem |  |  |  | 484360

## Sprzęt
Rodos 7.0.17.7 [13558]
Zestawienie sprzętu
BUDOWA DROGI GMINNEJ NR 170210C W MIEJSCOWOŚCI MAJDANY, GM. CHROSTKOWO
Lp | Indeks | Nazwa | Jm | Ilość | Cena | Wartość
1 | 2 | 3 | 4 | 5 | 6 | 7
1 | 8868581 | Ciągnik kołowy 37 kW (50 KM) (1) | m-g | 111.739 | 56.53 | 6316.65
2 | 2867043 | Koparka gąsienicowa 0,25m3 | m-g | 190.896 | 95.39 | 18209.57
3 | 3460275 | Koparka gąsienicowa 0,40m3 | m-g | 10.57 | 117.48 | 1241.77
4 | 7540776 | Rozkładarka mas bitumicznych 4m | m-g | 44.776 | 205.7 | 9210.28
5 | 5889543 | Równiarka samojezdna 74kW (100KM) | m-g | 42.642 | 115.73 | 4934.84
6 |  | Równiarka samojezdna 74 kW (100 KM) | m-g | 0.272 | 115.73 | 31.5
7 | 4566454 | Samochód dostawczy 0,9t | m-g | 40.47 | 62.19 | 2516.83
8 | 7858728 | Samochód samowyładowczy 5t | m-g | 442.902 | 84.41 | 37385.35
9 | 4912134 | Samochód samowyładowczy 5-10t | m-g | 481.994 | 93.36 | 44999.02
10 | 9548631 | Samochód skrzyniowy do 5t | m-g | 250.064 | 71.6 | 17904.55
11 | 3309769 | Skrapiarka do bitumu samojezdna samochodowa 5000dm3 | m-g | 111.739 | 82.63 | 9233.06
12 | 4101681 | Spycharka gąsienicowa 55kW (75KM) | m-g | 23.322 | 98.02 | 2286.02
13 | 3276689 | Spycharka gąsienicowa 74kW (100KM) | m-g | 4.806 | 123.75 | 594.77
14 | 3276689 | Spycharka gąsienicowa 74 kW (100 KM) (1) | m-g | 0.004 | 123.75 | 0.55
15 |  | Walec statyczny samojezdny 10 t | m-g | -4.205 | 104.1 | -437.75
16 | 6543133 | Walec statyczny samojezdny 10t | m-g | 465.034 | 104.1 | 48409.89
17 |  | Walec statyczny samojezdny 15 t (1) | m-g | 51.962 | 115.69 | 6011.39
18 |  | Walec statyczny samojezdny 15 t | m-g | -7.186 | 115.69 | -831.34
19 | 1839530 | Walec wibracyjny samojezdny 7,5t | m-g | 25.714 | 87.68 | 2254.6
|  | Razem | m-g | 2287.515 |  | 210271.55