## Załącznik nr 1 do umowy
Załącznik nr 3 do SWZ
Nr sprawy: 93/ZP/24
Szczegółowy opis przedmiotu zamówienia dla Zadania nr 11
Lp. | Nazwa materiału, towaru lub usługi według grup asortymentowych |  | JM | Ilość | Miejsce dostawy
| Nazwa materiału | Typ statku powietrznego
1 | Klucz dynamometryczny z zabierakiem 3/8" klikowy z dwukierunkowym mechanizmem zapadkowym do prawoskrętnego dokręcania, dokładność +/- 3%, Zakres: 5-25nm, rękojeść wykonana z materiału odpornego na paliwa, oleje, klucz z przyciskiem blokowania/odblokowania, moment nastawny poprzez obrót rękojeścią, długość klucza 273 mm. (np. KLUCZ DYNAMOMETRYCZNY BETA 666n/2x lub równoważny) | W-3/MI-17 | szt. | 1 | MAG. ZLT LEŻNICA WIELKA
2 | Klucz dynamometryczny z zabierakiem 3/8" klikowy bez skali, z do prawoskrętnego dokręcania, zakres: 20-100Nm długość klucza 335 mm, dokładność +/- 4%, (np. KLUCZ DYNAMOMETRYCZNY BETA 668RGC/10 lub równoważny) | W-3/MI-17 | szt. | 1 | MAG. ZLT LEŻNICA WIELKA
3 | Klucz dynamometryczny z zabierakiem 3/4", z dwukierunkowym mechanizmem zapadkowym, zakres 80–400NM, dokładność +/- 3%, długość klucza 711 mm (np. KLUCZ DYNAMOMETRYCZNY BETA 667N/40 lub równożędny) | W-3/MI-17 | szt. | 1 | MAG. ZLT LEŻNICA WIELKA
4 | Suwmiarka 150 cyfrowa o dokładności odczytu 0,01 mm; blokada sruby przesuwu, odczyt w mm lub w calach, pręt do pomiaru głębokości do 300 mm ( np.Suwmiarka BETA BE 1651DGT/150 lub równożędna ) | W-3/MI-17 | szt. | 1 | MAG. ZLT LEŻNICA WIELKA
5 | Miernik uniwersalny z korpusem wykonanym z wytrzymałego tworzywa, podświetlany wyświetlacz LCD, wyświetlacz o wartośći 1999, automatyczne zakresy pomiarowe, pamięć ostatnich pomiarów, zasilanie 3 x AAA 1,5 , w zestawie nylonowy pokrowiec (futerał) oraz komplet przewodów. Pomiar: mapiecia prądu stałego i przemiennego, natężenia prądu przemiennego i stałego, opornośc elektryczna, sprawdzenie ciagłosci przewodów, tester tranzystorów, pomiar pojemności, temperatury, natychmiastowe zatrzymanie wskazań, odczyt max wartości od włączonej danej funkcji , posiada automatyczne przełaczanie zakresów. ( np. Miernik uniwersalny NEO 94-001 lub równoważny) | W-3/MI-17 | szt. | 2 | MAG. ZLT LEŻNICA WIELKA
6 | Lutownica transformatorowa: Napięcie 230 V, Moc 75W/ 55W, temperatura grotów: 420/320 stC, oswietlenie grotu: Zarówka 12V, 2W, średnica wymiennego grotu 1,5 mm ( np. Lutownica transformatorowa LUTOLA L6C lub równoważna) | W-3/MI-17 | szt. | 1 | MAG. ZLT LEŻNICA WIELKA
7 | Odsysacz do cyny: Długość odsysacza: 22,5 cm; wew. średnica koncówki: 2,5 mm, śednica korpusu: 20 mm; końcówka teflonowa, korpus metalowy. (np. Odsysacz cyny OD-25 lub równożędny) | W-3/MI-17 | szt. | 1 | MAG. ZLT LEŻNICA WIELKA
8 | MINIMALNY Zestaw Narzynek i Gwintowników w kompletacji: - 35 gwintowników stożkowych : M2x0,4 mm; M3x0,5 mm; M4x0,7 mm; M5x0,8mm; M6x0,75mm; M6x1,0mm; M7x0,75mm; M7x1,0mm; M8x0,75mm; M8x1,0mm; M8x1,25mm; M9x0,75mm; M9x1,0mm; M9x1,25mm; M10x0,75mm; M10x1,0mm; M10x1,25mm; M10x1,5mm; M11x0,75mm; M11x1,0mm, M11x1,25mm; M11x1,5mm; M12x0,75mm; M12x1,0mm;M12x1,25mm; M12x1,5mm; M12x1,75mm; M14x1,0mm; M14x1,25mm; M14x1,5 mm; M14x2,0; M16x1,0mm; M16x1,5mm; M16x2,0mm; M18x1,5mm; - 35 gwintowników wtyczkowych: M2x0,4 mm; M3x0,5 mm; M4x0,7 mm; M5x0,8mm; M6x0,75mm; M6x1,0mm; M7x0,75mm; M7x1,0mm; M8x0,75mm; M8x1,0mm; M8x1,25mm; M9x0,75mm; M9x1,0mm; M9x1,25mm; M10x0,75mm; M10x1,0mm; M10x1,25mm; M10x1,5mm; M11x0,75mm; M11x1,0mm, M11x1,25mm; M11x1,5mm; M12x0,75mm; M12x1,0mm;M12x1,25mm; M12x1,5mm; M12x1,75mm; M14x1,0mm; M14x1,25mm; M14x1,5 mm; M14x2,0; M16x1,0mm; M16x1,5mm; M16x2,0mm; M18x1,5mm; - 35 narzynek: M2x0,4 mm; M3x0,5 mm; M4x0,7 mm; M5x0,8mm; M6x0,75mm; M6x1,0mm; M7x0,75mm; M7x1,0mm; M8x0,75mm; M8x1,0mm; M8x1,25mm; M9x0,75mm; M9x1,0mm; M9x1,25mm; M10x0,75mm; M10x1,0mm; M10x1,25mm; M10x1,5mm; M11x0,75mm; M11x1,0mm, M11x1,25mm; M11x1,5mm; M12x0,75mm; M12x1,0mm;M12x1,25mm; M12x1,5mm; M12x1,75mm; M14x1,0mm; M14x1,25mm; M14x1,5 mm; M14x2,0; M16x1,0mm; M16x1,5mm; M16x2,0mm; M18x1,5mm; - 2 x pokrętło do gwintowników: M3-M12, M6-M20; - 2 x pokrętło do narzynek 25 mm, O/D; - 1 x pokrętło typu T” M3-M6; ( np. Zestaw narzynek i gwintowników HC408038-1 lub równożędny) | W-3 | szt. | 2 | MAG. ZLT LEŻNICA WIELKA
9 | MYJKA CIŚNIENIOWA Podstawowe parametry:  ciśnienie – 180 bar bądź więcej  długość węża – minimum 10 m,  wydajność – 600 l/h,  zasilanie – sieciowe (230V),  Maksymalna moc – minimum 3000W  kabel zasilający – minimum 5 m; Wyposażenie:  pistolet wysokociśnieniowy,  dysza rotacyjna,  wąż wysokociśnieniowy – minimum 10m,  złączka ¾ cala,  zintegrowany filtr wody,  silnik chłodzony wodą,  instrukcja w języku polskim, | AW149 | szt. | 1 | MAG. ZLT LEŻNICA WIELKA
10 | KOMPRESOR Podstawowe parametry:  pojemność zbiornika – minimum 50 l,  Moc - minimum 2 KM/1500W,  Ilość cylindrów – 1,  Prędkość obrotowa – minimum 3400 obr/min,  ciśnienie max. – minimum 10 bar  wydajność min. – 220 l/min,  typ – bezolejowy,  układ zbiornika – pionowy,  szybko-złączki: standardowe,  zasilanie: sieciowe 230V, 50Hz,  instrukcja w języku polskim, Opis: Powinien posiadać uchwyt do przenoszenia oraz kółka umożliwiające łatwe przemieszczanie w trakcie użytkowania. | AW149 | szt. | 1 | MAG. ZLT LEŻNICA WIELKA
11 | WĄŻ PNEUMATYCZNY DO KOMPRESORA Podstawowe parametry:  długość węża: minimum 10 m.  średnica wewnętrzna: 8 mm.  średnica zewnętrzna: 12 mm.  ciśnienie robocze: 8 bar.  chromowane szybko-złączki.  rozmiar szybko-złączek: standard,  ciśnienie rozrywające: powyżej 20 bar. Opis: Wąż przewód spiralny pneumatyczny wykonany z polipropylenu z końcówkami (szybko-złączkami) umożliwiającymi z jednej strony podłączenie do kompresora oraz możliwość dołączenia z drugiej strony większości urządzeń pneumatycznych (manometr, pistolet do przedmuchiwania, pistolet lakierniczy, ropownica). | AW149 | szt. | 1 | MAG. ZLT NOWY GLINNIK
12 | ZESTAW PNEUMATYCZNY Wyposażenie:  pistolet do pompowania z manometrem: - maksymalne ciśnienie zasilania do 10 bar; - manometr z zakresem wskazań 0-12 bar, przyłącze dolne;  pistolet do przedmuchiwania: - maksymalne ciśnienie zasilania 8 bar;  pistolet do ropowania; Opis: Zestaw narzędzi pneumatycznych posiadających standardowe złącza umożliwiające połączenie z szybko-złączem węży ciśnieniowych. | W-3 | szt. | 1 | MAG. ZLT LEŻNICA WIELKA
13 | WĄŻ DO MYJKI CIŚNIENIOWEJ  długość węża: minimum 50 m.,  średnica węża: ½ ”,  maksymalne ciśnienie minimum 24 bar,  ilość warstw: minimum 3  wysoka tolerancja na temperaturę: od -20 do 65 oC Opis: Wąż wykonany z materiału o wysokiej elastyczności odporny na uszkodzenia i skręcanie. Powłoka zewnętrzna odporna na warunki atmosferyczne i promieniowanie UV. Powłoka wewnętrzna zapobiegająca narastaniu glonów | AW149 | szt. | 2 | MAG. ZLT LEŹNICA WIELKA
14 | PODEST JEZDNY, DRABINA JEZDNA  wysokość robocza – 2000mm,  wysokość całkowita – 3000mm,  wymiary wózka – 1850x840mm,  wymiar podestu – 700x650mm,  rozmiar stopnia – 600x200mm,  szerokość pomostu – 840mm,  materiał – stal,  liczba stopni – 7 + 1, Opis: Konstrukcja wykonana z profili stalowych cynkowanych o grubości ścianki -2mm. Powierzchnia stopni ryflowana, dopuszczalne obciążenie nie mniejsze niż – 150kg, koła łożyskowane gumowe, każde o nośności do 125kg. Konstrukcja lakierowana proszkowo. | AW149 | szt. | 1 | MAG. ZLT LEŻNICA WIELKA
15 | Wkrętak dynamometryczny 1/4" BETA 583/6 Wkrętak ze sprzęgłem poślizgowym do uzytku w obu kierunkach, posiadający gniazdo 1/4" , dokładność wkrętaka +/- 6%, zakres 1,2-6 Nm ( Z kompletacji Miernika Drgań ArVibPZL) | W-3 | szt. | 1 | MAG. ZLT LEŻNICA WIELKA
16 | Kompresor posiadający koła jezdne i rączkę transportową, Przednie koło skrętne  napięcie zasilania - 400 V,  moc silnika (KW/KM) - 2,2/3,0,  pojemność zbiornika - 200 L,  ilość cylindrów - 2,  ilość stopni sprężania - 1,  wydajność teoretyczna - 350 L/min.  wydajność praktyczna - 278 L/min.,  ciśnienie maksymalne - 10 bar,  prędkość obrotowa - do 1500 obr/min, ( np. Kompresor ADLER typ AD 360-200-3T lub równożędny) | MI-8/MI-17 | szt. | 1 | MAG. ZLT LEŻNICA WIELKA
17 | Lutownica transformatorowa: Napięcie 230 V, Moc 75W/ 55W, temperatura grotów: 420/320 stC, oswietlenie grotu: Zarówka 12V, 2W, średnica wymiennego grotu 1,5 mm ( np. Lutownica transformatorowa LUTOLA L6C lub równoważna) | MI-8/MI-17 | szt. | 2 | MAG. ZLT LEŻNICA WIELKA
18 | MULTIMETER CYFROWY do pomiaru napięcia stałego i przemiennego, prądu stałego i przemiennego, rezystancji pojemności elektrycznej, częstotliwości, cyklu roboczego, możliwość testowania diod oraz ciągłości. Parametry techniczne: - napięcie AC – do 1000V; rozdzielczość – od 0,001V; - napięcie DC – do 1000V. rozdzielczość – od 0,1 mV; - prąd AC/DC – do 10,00A. rozdzielczość – od 0,1 µA; - rezystancja – do 60 MΩ, rozdzielczość – od 0,1 Ω; - częstotliwość – do 9,999 kHz, rozdzielczość – od 0,001 Hz; - pojemność – do 6000 µF, rozdzielczość – od 0,01 nF; - temperatura – od -20 do + 760 stopni C, rozdzielczość – 0,1 stopni C; 0,1 stopni F - pomiar ciągłości; - test diody; - wyświetlacz LED segmentowy, 4 cyfry; - wskaźnik rozładowanej baterii; - automatyczne wyłączanie; - zasilanie baterie 4x AAA 1,5 V; Ukompletowanie: - komplet przewodów pomiarowych, - adapter do sond, - sonda do pomiaru temperatury, - zaślepki gniazd ( np Multimetr cyfrowy typ CMM-30 lub równożędny ) | MI-8/MI-17 | szt. | 1 | MAG. ZLT LEŻNICA WIELKA
19 | Zgrzewarka punktowa do ogniw Parametry techniczne: - moc -14,5 W - zasilanie 240 V; - regulacja mocy; - wymiary 67 x 126 x 176 m; - waga – 3 kg. Ukompletowanie: - zgrzewarka impulsowa; - igła spawalnicza do zgrzewarki – 4 szt; - klucz sześciokątny do do wymiany igieł; - koszyk na baterie; - bezpiecznik 2 szt; - pióro spawalnicze punktowe; - podstawka; - blaszki do spawania 0,15x6 – 100 szt.; 0,1x4 – 100 szt. ( np ZGRZEWARKA PUNKTOWA DO OGNIW typ 18650 lub równożędna ) | MI-8/MI-17 | szt. | 1 | MAG. ZLT LEŻNICA WIELKA
20 | Kompresor Bezolejowy wyposażony w manometry, szybkozłącze pneumatyczne oraz reduktor ciśnienia Parametry techniczne: - wydajność na ssaniu – 215 L/min; - wydajność na wyjściu – 172 L/min; - pojemność zbiornika – 6 L; - moc silnika - 1.5 KM/ 1,1 kw; - zasilanie – 230 V/ 50Hz; - ciśnienie robocze – 6 bar; - prędkość obrotowa – 3450 obr/min.; - ciśnienie maksymalne – 8 bar; - ilość cylindrów – 1; - liczba manometrów – 2; ( np. KOMPRESOR AIRPRESS BEZOLEJOWY lub równoważny) | W-3 | szt. | 1 | MAG. ZLT LEŻNICA WIELKA
21 | Odkurzacz warsztatowy z funkcją pracy na sucho i mokro: Parametry techniczne: - moc – 1000 W; - pojemność pojemnika/worka – 19L; - długość przewodu – 4 m; - długość węża - 2 m; - zasilanie – 230 V/ 50Hz; Ukompletowanie: - rury ssące – 2 szt. ( 0,5 m; x 35 mm); - ssawka podłogowa – 1 szt. ; - ssawka szczelinowa – 1 szt.; - 4 kółka samonastawne; - filtr kartridżowy, jednoczęściowy do pracy na sucho oraz mokro; - hak na przewód zasilający; ( np ODKURZACZ KARCHER WD 3 V-19/4/20 lub równoważny) |  | szt. | 1 | MAG. ZLT LEŻNICA WIELKA