## Ofertowy
Znak referencyjny. SA.270.2.5.2022 | [5 empty] | Załącznik nr 1a
KOSZTORYS OFERTOWY DO PROJEKTU BUDOWLANEGO : "BUDOWA DROGI LEŚNEJ nr 20 W LEŚNICTWIE
SIELEC" w Nadleśnictwie Jędrzejów na długości 0,89647 km
Wskaźniki cenotwórcze:
1) | stawka roboczogodziny – ………………………………………………………zł
2) | koszty pośrednie od R+S – …………………………………………………….%
3) | zysk od R+S – …………………………………………………………….……..%
Lp | POZ. | KOD | Opis robót | Jedn. | Ilość | Cena | Wartość
| STWiORB | CPV |  | miary |  | jedn.
I. ROBOTY PRZYGOTOWAWCZE I ROZBIÓRKOWE
1. | STWiORB | 45100 | Roboty pomiarowe przy robotach ziemnych | km | 0.89647
| D-01.01.01.04 | 000-8 | dla trasy dróg - droga leśna nr 20 w Leśnictwie
Sielec Nadleśnictwo Jędrzejów
2. | STWiORB | 45100 | Usunięcie warstwy ziemi urodzajnej (humusu) | m3 | 403.4115
| D-01.02.02.02 | 000-8 | grubość warstwy do 15 cm ze składowaniem do
ponownego zahumusowanie skarp i dna rowu .
3. | STWiORB | 45100 | Karczowanie pni drzew wraz z wywozem karpiny
| D-01.02.25.11 | 000-8 | poza teren Leśnictwa dla drzew o średnicy pni
| do 14 |  | a) do 25 cm | szt. | 370.7011
|  |  | b) 26-35 cm | szt. | 222.27
|  |  | c) 36-45 cm | szt. | 54.2489
|  |  | d) powyżej 46 cm | szt. | 4.5207
4. | STWiORB | 45100 | Karczowanie krzaków i poszycia z wywiezieniem | ha | 0.89647
| D-01.02.01.22 | 000-8 | pozostałości po karczowaniu drzew, krzaków i
poszycia - ilość krzaków 1000 szt./ha
II. ROBOTY ZIEMNE
5. | STWiORB | 45100 | Roboty ziemne: wykonanie nasypów z wykopu | m3 | 348.67
| D-02.01.01.21 | 000-8 | (roboty na miejscu). Ilość robót z Tabeli Robót Ziem
6. | STWiORB | 45100 | Wykonanie nasypów z wykopów mechanicznie w gru-, | m3 | 382.6
| D-02.03.01.12 | 000-8 | ncie kat.II-IV z przewiezieniem urobku i wbudowaniem
w nasyp z terenu budowy z odległ. do 0,9 km (z Tabel
Robót Ziemnych)
7. | STWiORB | 45100 | Wykonanie wykopów mechanicznie w gruncie kat. II-IV | m3 | 1156.91
| D-02.03.01.53 | 000-8 | z transportem urobku na odkład samochodami wraz z
formowaniem i zagęszczeniem . Ilość robót z Tabeli
Robót Ziemnych
III. PODBUDOWA POD NAWIERZCHNIĘ DROGI
8. | STWiORB | 45230 | Profilowanie i zagęszczenie podłoża pod war- | m2 | 7994.49
| D-04.01.01.31 | 000-9 | stwy konstrukcyjne nawierzchni wykonywane
mechanicznie
9. | STWiORB | 45233 | Wykonanie ulepszonego podłoża stabilizowanego | m2 | 7822.5
| D-04.05.01.12 | 000-9 | cementem o wytrzymałości Rm = 2,50 Mpa
o grubości warstwy 15 cm
10. | STWiORB | 45233 | Wykonanie podbudowy zasadniczej drogi z kru- | m2 | 7214.83
| D-04.04.01.12 | 000-9 | szywa kamiennego łamanego stabilizowanego
mechanicznie (kruszywo 31,5/63 mm) - warstwa
o grubości 18 cm
KOSZTORYS OFERTOWY DO PROJEKTU BUDOWLANEGO : "BUDOWA DROGI LEŚNEJ nr 20 W LEŚNICTWIE
SIELEC" w Nadleśnictwie Jędrzejów na długości 0,89647 km
Lp | POZ. | KOD | Opis robót | Jedn. | Ilość | Cena | Wartość
| STWiORB | CPV |  | miary |  | jedn.
IV. NAWIERZCHNIA DROGI LEŚNEJ NR 20
11. | STWiORB | 45233 | Wykonanie nawierzchni z kruszywa kamiennego | m2 | 6698.88
| D-05.02.01.11 | 000-9 | łamanego stabilizowanego mechanicznie 0/31,5 mm
z miałowaniem ręcznym o grubości warstwy 9 cm
V. ODWODNIENIE DROGI
12. | STWiORB | 45230 | Wykonanie przepustów rurowych pod koroną dro- | mb | 7
| D-03.01.01.21 | 000-8 | gi leśnej z rur 1 Ø 60 cm - rury PEHD o SN8 na ławie
ze stabilizacji o Rm =5,0 Mpa o grub. 15 cm
13. | STWiORB | 45230 | Umocnienie czoła przepustu rurowego Ø 60 cm | szt. | 2
| D-03.01.01.41 | 000-8 | zgodnie z Katalogiem Powtarzalnych Elementów Dróg
karta nr 01.20 i nr 01.21 - ścianka prefabrykowana
(tzw. "dok").
14. | STWiORB | 45230 | Wykonanie przepustów rurowych pod zjazdami z dro- | mb | 21
| D-03.01.01.21 | 000-8 | gi leśnej z prefabrykatów - rur z PEHD 1 Ø 50 cm o
o SN 8 na ławie ze stabilizacji Rm =5,0 Mpa
o grub. 15 cm
15. | STWiORB | 45230 | Umocnienie czoła przepustu rurowego Ø 50 cm przez | szt. | 6
| D-03.01.01.41 | 000-8 | umocnienie wlotów i wylotów zgodnie z KPED karta
01.20 i nr 01.21 - ścianka prefabrykowana (tzw. "dok").
VI. ROBOTY WYKOŃCZENIOWE
16. | STWiORB | 45233 | Humusowanie z obsianiem skarp o szer. 1 m przy | m2 | 2868.704
| D-06.01.01.21 | 000-9 | grubości warstwy ziemi urodzajnej (humusu) 5 cm
(bez dowozu ziemi urodzajnej, humus z odzysku)
17. | STWiORB | 45233 | Wykonanie utwardzonych poboczy z niesortu o grubo- | m2 | 1344.705
| D-05.02.01.01 | 000-9 | ści warstwy 9 cm
18. | STWiORB | 45233 | Umocnienie dna rowów narzutem kamiennym o gru- | m2 | 388.8
| D-06.01.01.41 | 000-9 | bości 16÷20cm(spadki podłużne niwelet rowów > 2%)
VII. URZĄDZENIA BEZPIECZEŃSTWA RUCHU
19. | STWiORB | 45233 | Ustawienie słupków stalowych do znaków z rur Ø 70 | szt. | 1
| D-07.02.01.02 | 000-9 | mm wraz z przymocowaniem tablicy TL-1 (znaki
| D-07.02.11.03 |  | "małe", folia odblaskowa II generacji)
VIII. INNE ROBOTY
20. | STWiORB | 45100 | Roboty pomiarowe przy robotach ziemnych | km | 0.89647
| D-01.01.01.04 | 000-8 | dla trasy dróg - inwentaryzacja powykonawcza
RAZEM WARTOŚĆ ROBÓT
PODATEK VAT ( 23%)
RAZEM WARTOŚĆ BRUTTO
Dokument musi być podpisany kwalifikowanym podpisem elektronicznym lub podpisem zaufanym lub elektronicznym podpisem osobistym