## Pozycje
ID |  | Oferta na: | [6 empty] | pl | pl
173631 |  | Dostarczenie specjalistycznych mebli warsztatowych oraz oświetlenia do wyposażenia Centrum Kreatywności – Młodzi rzemieślnicy na Starym Mieście (Pracownia Makerspace) w Bydgoszczy |  |  |  | Komentarz do całej oferty:
LP | ID | Kryterium | Opis | Twoja propozycja/komentarz
1 | 587661 | Warunki płatności | przelew 30 dni, proszę potwierdzić
2 | 587662 | Koszt dostawy | Po stronie dostawcy, proszę potwierdzić
LP | ID | NAZWA TOWARU / USŁUGI | OPIS | ILOŚĆ | JM | Cena/JM | VAT | WALUTA
1 | 453453 | Stół warsztatowy z 12 szufladami, ilość 3 sztuki: | - wykonany z blachy o grubości min. 0,8 mm malowanej farbą proszkową - blat stołu wykonany ze sklejki o grubości min. 35 mm o wymiarach 1700 X 600 mm - 12 szuflad na prowadnicach teleskopowych o 100 % wysuwie - wymiary wewnętrzne szuflad min. 400 x 400 x 120 mm - dopuszczalne obciążenie szuflad min. 25 kg / szuflada - nóżki z możliwością regulacji wysokości - wysokość powierzchni roboczej od 820 do 850 mm od podłogi - waga całkowita min. 90 kg - preferowany kolor frontów szuflad szary lub czerwony | 1 | usługa |  | 23% | PLN
2 | 453465 | Tablica narzędziowa montowana do stołu, ilość 3 sztuki: | - montowana do blatu stołu z pkt 3.1 - szerokość od 1600 do 1700 mm - wysokość min. 900 mm - wykonana z blachy o grubości min. 0,8 mm malowanej proszkowo - wyposażona w ściankę perforowaną - wyposażona w komplet zawieszek i pojemników na drobne elementy - wyposażona w mocowanie umożliwiające montaż oświetlenia warsztatowego | 1 | usługa |  | 23% | PLN
3 | 453535 | Zawieszki do tablicy narzędziowej, ilość 3 sztuki: | pasujące do tablicy narzędziowej z pkt 3.2 | 1 | usługa |  | 23% | PLN
4 | 453540 | Szafa warsztatowa z kuwetami: | - zamykana na zamek - z blachy malowanej proszkowo - szerokość 90-100 cm - głębokość 38-45 cm - wysokość 185-205 cm - kuwety w 3 rozmiarach: duże, średnie i małe - 40 kuwet | 1 | usługa |  | 23% | PLN
5 | 453543 | Wózki warsztatowe (narzędziowe lub diagnostyczne) 2 szt. | - nośność blatu do 100 kg - długość min. 50 cm - szerokość min. 50 cm - wysokość min. 70 cm - oparty na czterech kołach (co najmniej jedno z hamulcem) - liczba szuflad lub półek 3 | 1 | usługa |  | 23% | PLN
6 | 453550 | Oświetlenie 3 szt. | - oprawa modułowa natynkowa - wyposażona w moduł liniowy LED o jasności od 5000-6000 lm - wyposażona w mleczny klosz rozpraszający światło - barwa światła neutralna biała (od 3900 do 4200K) - długość oprawy od 1150 do 1500 mm - szerokość oprawy od 250 do 300 mm - wysokość oprawy do 40 mm | 1 | usługa |  | 23% | PLN
Razem:
Załączniki do postępowania
LP | ID | Źródło | Nazwa załącznika
W tym postępowaniu nie dodano żadnych załączników
Warunki postępowania
<p>ZAPYTANIE OFERTOWE&nbsp;W związku z realizacją międzynarodowego projektu Forget Heritage - Innowacyjne,zrównoważone&nbsp; ireplikowalne modele współpracy publiczno - prywatnej w ramach ochrony porzuconychobiektów wartości historycznej poprzez wzmacnianie sektora kulturowego ikreatywnego realizowanego w ramach programu Europejskiej WspółpracyTerytorialnej Interreg Europa Środkowa 2014 - 2020, współfinansowanego &nbsp;&nbsp;&nbsp;&nbsp;&nbsp;&nbsp;&nbsp;&nbsp;&nbsp;&nbsp;&nbsp;&nbsp;ze środków Europejskiego FunduszuRozwoju Regionalnego, zapraszamy do składania ofert na wykonanie poniżejopisanego przedmiotu zamówienia:&nbsp; <br></p><p>1. Nazwa oraz adres Zamawiającego:Miasto Bydgoszcz, ul. Jezuicka 1, 85 - 102 Bydgoszcz&nbsp; <br></p><p>2. Wydział przeprowadzający postępowanie: Wydział Zintegrowanego Rozwoju ul. Grudziądzka 9-15, budynek C, pok. 20685-130 Bydgoszcz &nbsp; <br></p><p>3. Opis przedmiotuzamówienia:Przedmiotem zamówienia jest dostarczenie specjalistycznych mebli warsztatowychoraz oświetlenia&nbsp; dowyposażenia Centrum Kreatywności – Młodzirzemieślnicy na Starym Mieście (Pracownia Makerspace) &nbsp;w Bydgoszczy według poniższej specyfikacji: &nbsp; <br></p><p>3.1&nbsp;&nbsp;Stół warsztatowy z 12 szufladami, ilość 3 sztuki: <br></p><p>- wykonany z blachy o grubości min. 0,8 mmmalowanej farbą proszkową</p><p> - blat stołu wykonany ze sklejki o grubości min. 35mm o wymiarach 1700 X 600 mm- 12 szuflad na prowadnicach teleskopowych o 100 %wysuwie <br></p><p>- wymiary wewnętrzne szuflad min. 400 x 400 x 120mm <br></p><p>- dopuszczalne obciążenie szuflad min. 25 kg /szuflada- nóżki z możliwością regulacji wysokości <br></p><p>- wysokość powierzchni roboczej od 820 do 850 mm odpodłogi <br></p><p>- waga całkowita min. 90 kg- preferowany kolor frontów szuflad szary lubczerwony&nbsp; <br></p><p>3.2&nbsp;&nbsp;Tablica narzędziowa montowana do stołu, ilość 3sztuki:</p><p>- montowanado blatu stołu z pkt 3.1- szerokość od 1600do 1700 mm <br></p><p>- wysokość min. 900mm- wykonana z blachyo grubości min. 0,8 mm malowanej proszkowo <br></p><p>- wyposażona wściankę perforowaną- wyposażona wkomplet zawieszek i pojemników na drobne elementy <br></p><p>- wyposażona wmocowanie umożliwiające montaż oświetlenia warsztatowego&nbsp; <br></p><p>3.3&nbsp;&nbsp; Zawieszki do tablicynarzędziowej, ilość 3 sztuki: <br></p><p>- pasujące dotablicy narzędziowej z pkt <br></p><p>3.2&nbsp;3.4&nbsp;&nbsp; Szafa warsztatowa zkuwetami: <br></p><p>-zamykana na zamek- zblachy malowanej proszkowo <br></p><p>-szerokość 90-100 cm <br></p><p>-głębokość 38-45 cm-wysokość 185-205 cm <br></p><p>-kuwety w 3 rozmiarach: duże, średnie i małe <br></p><p>- 40 kuwet <br></p><p>3.5&nbsp;&nbsp; Wózki warsztatowe(narzędziowe lub diagnostyczne) 2 szt. <br></p><p>-nośność blatu do 100 kg <br></p><p>-długość min. 50 cm <br></p><p>-&nbsp; szerokość min. 50 cm <br></p><p>-wysokość min. 70 cm -oparty na czterech kołach (co najmniej jedno z hamulcem) <br></p><p>-liczba szuflad lub półek &nbsp;3&nbsp; <br></p><p>3.6&nbsp; Oświetlenie 3 szt. <br></p><p>- oprawa modułowa natynkowa <br></p><p>- wyposażona w moduł liniowy LED o jasności od 5000-6000 lm <br></p><p>- wyposażona w mleczny klosz rozpraszający światło- barwa światła neutralna biała (od 3900 do 4200K) <br></p><p>- długość oprawy od 1150 do 1500 mm <br></p><p>- szerokość oprawy od 250 do 300 mm- wysokość oprawy do 40 mm&nbsp;&nbsp; <br></p><p>4. Termin realizacji zamówienia:&nbsp; 26.11.2018 r. do godz. 15.00&nbsp;<br></p><p>5. Informacje dodatkowe <br></p><p>5.1W ofercie Wykonawca powinien uwzględnić wszystkie koszty związane z realizacjązamówienia, <b>w tym koszty dostawyna adres wskazany przez Zamawiającego, ul. Jezuicka 20-22, 85-102 Bydgoszcz. </b><br></p><p>5.2W toku badania i oceny ofert Zamawiający może zażądać od oferentów wyjaśnieńdotyczących treści złożonych ofert. <br></p><p>5.3Zamawiający nie dopuszcza składania ofert częściowych. <br></p><p>5.4Zamawiający zastrzega sobie prawo do unieważnienia postępowania bez podaniaprzyczyny.</p><p> 5.5Zamawiający zawrze umowę z wybranym Wykonawcą. <br></p><p>5.6Jeżeli Wykonawca, którego oferta została wybrana uchyli się od zawarcia umowy,zamawiający wybierze kolejną ofertę najkorzystniejszą spośród złożonych ofert,bez przeprowadzania ich ponownej oceny. <br></p><p>5.7 Warunkiem realizacji zamówienia jest podpisanie umowyprzez obie strony (Zamawiający, Wykonawca).&nbsp; <br></p><p>6. Warunki udziału wpostępowaniu: <br></p><p>6.1 Oudzielenie zamówienia mogą ubiegać się podmioty prowadzące działalnośćgospodarczą. <br></p><p>6.2 Złożenieoferty w terminie wskazanym w zapytaniu ofertowym. <br></p><p>6.3 Złożenie oferty w pełni zgodnej z wymogami przedstawionymi w zapytaniuofertowym (zgodność&nbsp; z opisemprzedmiotu zamówienia).&nbsp; <br></p><p>7. Kryteria ocenyofert i procentowy system oceny: 100 % cena&nbsp; <br></p><p>8. Termin i miejsce składania ofert: <br></p><p>8.1Termin składania ofert upływa w dniu 19.11.2018 r. do godziny 11.00. Ofertyzłożone po terminie&nbsp; nie będąrozpatrywane. <br></p><p>8.2 Ofertę należy złożyć za pośrednictwemplatformy zakupowej OPEN NEXUS. Oferty złożone poza platformą zakupową niebędą rozpatrywane. <br></p><p>8.3 Wybórwykonawcy nastąpi w dniu 20.11.2018 r. do godz. 15.00. <br></p><p>8.4Osoba uprawniona do kontaktów z wykonawcami: Ewelina Rejs - tel. (52) 58 59236, mail: ewelina.rejs@um.bydgoszcz.pl&nbsp; 8.5 O wyborze najkorzystniejszej oferty Zamawiającyzawiadomi oferentów za pośrednictwem platformy zakupowej Open Nexus.&nbsp;&nbsp;&nbsp;&nbsp;&nbsp;&nbsp; <br></p>