## Pozycje
ID |  | Oferta na: | [6 empty] | pl | pl
204004 |  | zakup specjalistycznego sprzętu stolarskiego do wyposażenia Pracowni Makerspace w Bydgoszczy |  |  |  | Komentarz do całej oferty:
LP | ID | Kryterium | Opis | Twoja propozycja/komentarz
1 | 694469 | Warunki płatności | przelew 30 dni, proszę potwierdzić
2 | 694470 | Koszt dostawy | Po stronie dostawcy, proszę potwierdzić
LP | ID | NAZWA TOWARU / USŁUGI | OPIS | ILOŚĆ | JM | Cena/JM | VAT | WALUTA
1 | 509683 | Stół warsztatowy | 2 sztuki. wysokość robocza: 75-80 cm dwa, napędzane korbkami zaciski regulowane, obrotowe kołki oraz rowki retencyjne szczęki gumowe osłony nóg | 2 | szt. |  | 23% | PLN
2 | 509705 | Odciąg | Wydajność odsysania: 2530 m³/h Powierzchnia filtra: 1,45 m² Max. Ciśnienie: 1800 Pa Średnica przyłącza: Ø 1 x 130 / 2 x 100 mm Pojemność zbiornika na wióry: 165 l Prędkość obrotowa: 2950 obr./min Poziom hałasu: 87 dB Moc silnika: S1 100% 1,5 kW (2,0 KM) Moc silnika: S6 40% 2,1 kW (2,8 KM) Napięcie: 230 V / 50 Hz Wymiary maszyny: 1000 x 600 x 1950 mm | 1 | szt. |  | 23% | PLN
3 | 509708 | Stojak do wiertarki | 400MM Uniwersalne mocowanie do większości wiertarek ręcznych 38-41-43 mm Aluminiowa podstawa: 220x151 mm Możliwość regulacji głębokości wiercenia: 60 mm Ustawianie wiertarki w pionie (wiercenie): TAK | 1 | szt. |  | 23% | PLN
4 | 509711 | Szlifierka stołowa | Zasilanie sieciowe 230V Moc od 500W do 600W Maksymalne wymiary tarczy: Średnica zewnętrzna 205mm Maksymalne wymiary tarczy: Średnica wewnętrzna (otwór) 19mm Maksymalne wymiary tarczy: Grubość: 15.9mm Prędkość bez obciążenia od 2500 do 3000 obr./min | 1 | szt. |  | 23% | PLN
5 | 509712 | Pilarka ukosowa | Średnica brzeszotu piły: 305 x 25,4 x 3,0 mm Liczba obrotów biegu jałowego: 4800 obr./min. Zakres cięcia: Prosto przy 90°/90°: 340 x 95 mm Pod skosem przy 45° w prawo/w lewo: 240 x 95 mm Pochyłe przy 45° w lewo/prawo*: 340 x 55 mm Podwójne cięcie skośne przy 45° w lewo/prawo: 240 x 55 mm Moc silnika 1,6 kW (2,2 KM) Napięcie 230 V | 1 | szt. |  | 23% | PLN
6 | 509714 | Wieloczynnościówka | Strugarka: Szerokość wyrównywania: 155 mm Długość stołu: 615 mm Wysokość stołu: 845 mm Prędkość obrotowa wału strugarki: 6000 Obr./min Noże strugarki: 2 szt. Średnica wału strugarki: 40 mm Ogranicznik wyrównania: 735 x 100 mm Ogranicznik odchylny: 90° do 45° Max odbiór wiórów: 1,5 mm Grubościówka: Długość stołu: 310 m Szerokość strugania: 150 mm Przepustowość min/maks.: 10 - 92 mm Maks. skrawanie: 1,0 mm Prędkość posuwu: 7,0 m/min Średnica króćca odsysającego: 50 mm Piła tarczowa: Wymiary stołu: 420 x 615 mm Wysokość stołu: 845 mm Stół przesuwny: 745 x 120 mm Długość cięcia: 510 mm Max. średnica piły: 200 x 30 mm Max wysokość cięcia 90°: 65 mm Szerokość cięcia przy ograniczniku równoległym: 370 mm: Ilość obrotów piły głównej: 4200 obr. /min Średnica króćca odsysającego: 60 mm Frezarka: Regulacja wysokości: 45 mm Tuleje zaciskowe frezu: 6, 8, 12 mm Prędkość obrotowa wrzeciona: 9000 Obr./min Urządzenie wiercące – dłutarka: Wielkość stołu: 365 x 145 mm Tuleje zaciskowe wierteł: 6, 8, 10 mm Max. głębokość wiercenia: 45 mm Regulacja szerokości: 95 mm Regulacja wysokości: 60 mm Moc silnika: 1 kW (1.36 KM) Napięcie: 230 V | 1 | szt. |  | 23% | PLN
7 | 509717 | Kompresor 30 l | Minimalna moc znamionowa silnika 1500W Max ciśnienie robocze: 8 bar Wydatek powietrza 177 l/min (2,8 bar) Wydatek powietrza 135 l/min (7 bar) Ilość cylindrów 1 Maksymalna pojemność zbiornika 50 l Maksymalny poziom hałasu 78 dB (A) (+/- 3dB) Przepływ powietrza 240 l/min Ciężar do 35 kg Silnik elektryczny indukcyjny Smarowanie bezolejowe | 1 | szt. |  | 23% | PLN
8 | 509722 | Wózek narzędziowy z wyposażeniem | Ilość szuflad: 7 Maksymalne obciążenie blatu: 420kg Minimalna ilość narzędzi: 170 Maksymalne wymiary 1000x800x500mm Minimalne wyposażenie Klucze płasko-oczkowe 6, 7, 8, 9, 10, 11, 12, 13, 14, 15, 16, 17, 18, 19, 20, 21mm; Klucze płasko-oczkowe 22, 24, 27, 28, 30, 32mm CRV bity HEX H4, H5, H6, H7, H8, H10, H12 (L=30mm); H4, H5, H6, H7, H8, H10, H12 (L=75mm); AISI S2; bity SPLINE M5, M6, M8, M10, M12 (L=30 mm); M5, M6, M8, M10, M12 (L=75mm); AISI S2; bity Torx T20, T25, T30, T40, T45, T50, T55 (L=30mm); T20, T25, T30, T40,T45, T50, T55 (L=75mm); AISI S2; adaptor 1/2” 12.7mm, 3/8” 9.5mm 1/2" nasadki sześciokątne (10, 11, 12, 13, 14, 15, 16, 17, 18, 19, 20, 21, 22, 23, 24, 27, 30, 32mm); grzechotka 1/2", CRV 6140, 72T; przedłużka 1/2" 127mm; przegub cardana 1/2"; nasadka do świec 1/2" 16mm, 21mm; pokrętło typu T 1/2" 255mm; Szczypce uniwersalne CR-V 180mm; szczypce wydłużone proste CRV, 160mm; szczypce wydłużone wygięte CRV 160mm; szczypce tnące boczne CRV 160mm; Młotek 300g (L=300mm); młotek 40mm (L=350mm); przecinaki 10x8x142mm, 12x10x152mm, 16x13x172mm Wkrętaki do pobijania 6x150mm, 8x200mm; wkrętaki do pobijania PH2x150mm, PH3x200mm Wkrętaki precyzyjne płaskie 1.4x50, 2.0x50, 2.4x50mm; wkrętaki precyzyjne krzyżowe PH00x50, PH0x50, PH1x50mm; wkrętaki krzyżowe PH0x75, PH1x75, PH2x100mm; S2; wkrętaki płaskie 3x75, 4x100, 5x75, 6x100mm Szczypce samozaciskowe długość 200mm; szczypce samozaciskowe 180mm; klucz samonastawny 200mm; klucz samonastawny 250mm; Gwintowniki 3xM3x0.5, 3xM4x0.7, 3xM5x0.8, 3xM6x1.0, 3xM7x1.0, 3xM8x1.25, 3xM10x1.5, 3xM12x1.75; narzynki M3x0.5, M4x0.7, M5x0.8, M6x1.0, M7x1.0, M8x1.25, M10x1.5, M12x1.75; szczelinomierz 0.5 – 1.75mm; 27G; 28G; pokrętło do narzynek M7-M9; pokrętło do gwintowników M3-M12; Szczypce 180mm EXTERNAL STRAIGHT; szczypce 180mm INTERNAL STRAIGHT; szczypce 180mm EXTERNAL BENT; szczypce 180mm INTERNAL BENT; Pilnik do metalu płaski #2 200mm; pilnik do metalu kwadratowy #2 200mm; pilnik do metalu trójkątny #2 200mm; pilnik do metalu półokrągły #2 200mm; pilnik do metalu okrągły #2 200mm; Nożyce 140mm; nóż warsztatowy 200mm; taśma izolacyjna 19x20mm; próbnik elektryczny 4x190mm 250V; wiertła do metalu 1.0, 1.5, 2.0, 2.5, 3.0, 3.5, 4.0, 4.5, 5.0, 5.5, 6.0, 6.5, 7.0, 7.5, 8.0, 8.5, 9.0, 9.5, 10.0mm; Klucz do rur typ szwedzki 1”25mm L=330mm; nożyce do cięcia blachy L=250mm; nitownica z obrotową głowicą 2.4, 3.2, 4.0, 4.8mm; zestawy nitów zrywalnych 9.6x3.2, 9.6x4.0, 12.7x4.8mm | 1 | szt. |  | 23% | PLN
Razem:
Załączniki do postępowania
LP | ID | Źródło | Nazwa załącznika
1 | 204004 | Warunki postępowania | zapytanie ofertowe wyposażenie stolarskie.pdf
Warunki postępowania
<p>Przedmiotem zamówienia jest dostarczenie specjalistycznego sprzętustolarskiego do wyposażenia Centrum Kreatywności – Młodzi rzemieślnicy na Starym Mieście (Pracownia Makerspace) &nbsp;w Bydgoszczy według poniższej specyfikacji: &nbsp; <br></p><p><b>1. Stół warsztatowy 2 sztuki.</b> <br></p><p><b>2. Odciąg</b> <b>1 szt.</b><br></p><p><b>3. Stojak do wiertarki</b> <b>1 szt.</b>&nbsp;&nbsp; <br></p><p><b>4. Szlifierka stołowa</b><br></p><p><b>5. Pilarka ukosowa</b> <br></p><p><b>6. Wieloczynnościówka</b>&nbsp; <br></p><p><b>&nbsp;7. Kompresor 30L</b></p><p>&nbsp;<b>8.</b><b>Wózek narzędziowy zwyposażeniem</b><br></p>